## Cover
RTE and E2E functional safety project
Integration Test Case &Test Result
普华基础软件股份有限公司

## Revision&History
Revision History
Date | PIC | Version | Description | Reviewer Date | Approver Date
2022-08-30 | 李涛 | 0.0.1 | 初稿 | 蔡云飞、李顺、魏兴、杜义杰、李盼盼 2022/8/5 | 张晓先 2022/8/5

## Summary
软件测试概述 Software Test Summary
项目名称 Project Name | RTE and E2E functional safety project | 测试对象 Test Target | Data Tansformation
硬件平台 MCU | TC397 | 测试轮次 Test Round
用例设计者 Test Case Designer | 李涛 | 设计日期 Design Duration | 2022.08.30-2022.09.02
测试执行者 Test Executor |  | 测试日期 Test Duration
编译器版本 Builder&Version | Hightec V4.9.4 | 编译器选项 Builder Option | 见Environment页
测试工具及版本 Test Tool&Version | Universal Debug Engine 5.2 + Universal access device 2pro version 2，PCAN-USB + PCAN-View 4.0.31.444 | 输入文档及版本号 Input File&Version | [PH-PRD-QC-002-2022]_ArchitecturalDesign_RTE.docx V0.0.15
配置工具及版本 （Config Tool&Version） | ORIENTAIS Studio 2.0.6
测试标签 Test Tag
测试结果统计 Test Result summarize | 用例总数
通过（Pass)
限制 (Blocked)
未测试（No Run)
失败(Failed)
测试结论 Test Conclusion
备注 Remark
Note on B3: 项目中文名简称
Note on D4: 描述当前测试轮次
Note on D7: 若编译器选项无更改，填写“默认选项”
Note on B11: 对本轮测试用例的状态进行统计。
Note on C13: 指由于某用例测试结果Failed，导致该用例无法执行的情况。
Note on B16: 根据计划中的“测试通过/失败”准则，描述测试是否通过。

## Environment
Hightec v4.9.4 toolset options
Compiler options
Configuration | Position
-fno-common | General
-O0 | Optimization
-g3 | Debugging
-W | Warnings
-Wall
-Wextra
-Wdiv-by-zero
-Warray-bounds
-Wcast-align
-Wignored-qualifiers
-Wformat -Wformat-security
-ferror-numbers
-DAPPKIT_TC275TU | Symbols
-D_GNU_C_TRICORE_=1
-fshort-double | Code Generation
-finline-is-always-inline
-mversion-info
-mcpu=tc27xx | Global options
The Routing of all the header files | General - Include Paths
Linker options
Configuration | Position
-T"..\ld\TC275_App.ld" | General
@TC275_App.objectlist
-Wl,--gc-sections | Optimization
-Wl,--mem-holes
--no-warn-flags | Warnings
-Wl,-Map="$(basename $(notdir $@)).map" | Output
-Wl,--cref
-fshort-double
-Wl,--extmap="a"
-mcpu=tc27xx | Global options
TriCore Assembler
Configuration | Position
-I"../h" | General - Include Paths
-Wa,--gdwarf-2 | Debug
-Wa,--insn32-preferred | Optimization
-mcpu=tc27xx | Global options
TriCore GTM Assembler
Configuration | Position
-I"../h" | General - Include Paths
TriCore PCP Compiler
Configuration | Position
-I"../h" | General - Include Paths

## Test Case
用例编号 Case No. | E2E_RTE_001 | 需求编号 SRS No. | SA_R2_180、SA_R2_183、SA_R2_181 | 测试结果 Test Result | No Run
详细配置 DetailConfig | 配置F1 | 测试依赖 Test Decepdence | N/A | 是否自动化测试 Automatic Test | 否
用例描述 Case Description | The E2E transformer defined in this document shall be used as a transformer(当配置为以下情况时被使用为E2EXf)
前提条件说明 Precondition | Use Case 01.01 InterECU SR 1.protocol of TransformationTechnology is set to E2E 2.version of TransformationTechnology is set to 1.0.0 3.transformerClass of TransformationTechnology is set to safety 4.set EndToEndTransformationComSpecProps and EndToEndTransformationComSpecProps 5.set component TestProfile1Send and TestProfile1Received has SR communication that is protected by E2EXf and COMXf
用例设计方法和测试方法 TestCase Design&Test Method | SA_R2_180、SA_R2_183、SA_R2_181(TestMethod:RBT;DesignMethed:RA,EC)
测试步骤ID Test Step ID | 测试步骤 Test Step | 期望结果 Excepted Result | 实际测试结果 Actual Result | 测试结果判断 Pass/Failed | 缺陷ID Bug ID | 备注 Remark
1 | 静态观察工具生成的代码是否有E2EXf_ConfigType_xxx数据结构对E2E Transformer的数据保存 | 期望生成的代码和配置的数据一致[SA_R2_183] |  | No Run
2 | 静态观察工具生成TransformChain_<transformerId>函数是否包含了E2E_Xf的函数调用 | 期望生成的代码和配置的数据一致[SA_R2_180] |  | No Run
3 | start E2EXf_SMConfigDataInit_E2ETransformer_0() DEBUG调试是否配置了ComSpec是否优先于其他配置 | 期望E2EXfComSpecProps的配置作为E2EXf_SMConfigData_E2ETransformer_0的配置
用例编号 Case No. | E2E_RTE_002 | 需求编号 SRS No. | SA_R2_185 | 测试结果 Test Result | No Run
详细配置 DetailConfig | 配置F1 | 测试依赖 Test Decepdence | N/A | 是否自动化测试 Automatic Test | 否
用例描述 Case Description | data resources initialized configuration (静态初始化配置)
前提条件说明 Precondition | Use Case 01.02 InterECU SR 1 Sender 1 Receiver 1 E2EXf and COMXf for data E2E_SMConfigType E2EXf_SMConfigData_E2ETransformer_0 E2E_PXXConfigType E2EXf_ConfigData_E2ETransformer_0
用例设计方法和测试方法 TestCase Design&Test Method | SA_R2_185、(TestMethod:RBT;DesignMethed:RA,EC)
测试步骤ID Test Step ID | 测试步骤 Test Step | 期望结果 Excepted Result | 实际测试结果 Actual Result | 测试结果判断 Pass/Failed | 缺陷ID Bug ID | 备注 Remark
1 | start Rte_Start | NA |  | No Run
2 | start E2EXf_Init() | NA |  | No Run
| DEBUG var E2EXf_ConfigData_E2ETransformer_0 | [SA_R2_185] DEBUG观察这两个变量里的参数是根据SWC配置一致
| DEBUG E2EXf_SMConfigData_E2ETransformer_0 | [SA_R2_185] DEBUG观察这两个变量里的参数是根据SWC配置一致
用例编号 Case No. | E2E_RTE_003 | 需求编号 SRS No. | SA_R2_186、SA_R2_187、SA_R2_188、SA_R2_189、SA_R2_190 | 测试结果 Test Result | No Run
详细配置 DetailConfig | 配置F1 | 测试依赖 Test Decepdence | N/A | 是否自动化测试 Automatic Test | 否
用例描述 Case Description | #VALUE!
前提条件说明 Precondition | Use case 01.03 : E2EXf InterECU SR 1 SWC Sender 1 SWC Receiver 1 E2EXf and COMXf for data
用例设计方法和测试方法 TestCase Design&Test Method | SA_R2_186、SA_R2_187、SA_R2_188、SA_R2_189、SA_R2_190(TestMethod:RBT;DesignMethed:RA,EC)
测试步骤ID Test Step ID | 测试步骤 Test Step | 期望结果 Excepted Result | 实际测试结果 Actual Result | 测试结果判断 Pass/Failed | 缺陷ID Bug ID | 备注 Remark
1 | start Rte_Start | NA |  | No Run
2 | start E2EXf_Init()pass NULL/E2EXf_Cfg 在函数执行后，观察E2EXf_InitFlag变量在函数结束后的值 | 函数的返回值为FALSE/TRUE[SA_R2_186][SA_R2_190] 并观察E2EXf_InitFlag变量成功初始化为TRUE，否则为FALSE |  | No Run
3 | E2EXf_Init() argv1==NULL start E2E_P01ProtectInit() E2E_P01CheckInit() E2E_SMCheckInit() | E2EXf_Init函数的返回值为TRUE[SA_R2_187] |  | No Run
4 | start E2EXf_ConfigDataInit_E2ETransformer_0() 观察E2EXf_ConfigData_E2ETransformer_0是否被初始化 | E2EXf_ConfigData_E2ETransformer_0成员已经被初始化[SA_R2_188] |  | No Run
5 | start E2EXf_SMConfigDataInit_E2ETransformer_0() 观察E2EXf_SMConfigData_E2ETransformer_0是否被初始化 E2EXf_SMCheckState_E2ETransformer_0是否被初始化 | E2EXf_SMConfigData_E2ETransformer_0应该被初始化 E2EXf_SMCheckState_E2ETransformer_0应该被初始化[SA_R2_188][SA_R2_189] |  | No Run
8 | terminate | NA |  | No Run
用例编号 Case No. | E2E_RTE_004 | 需求编号 SRS No. | SA_R2_191、SA_R2_193 | 测试结果 Test Result | No Run
详细配置 DetailConfig | 配置F1 | 测试依赖 Test Decepdence | N/A | 是否自动化测试 Automatic Test | 否
用例描述 Case Description | Test deinitialization about E2EXf
前提条件说明 Precondition | Use case 01.03 : E2EXf InterECU SR 1 SWC Sender 1 SWC Receiver 1 E2EXf and COMXf for data
用例设计方法和测试方法 TestCase Design&Test Method | SA_R2_191(TestMethod:RBT;DesignMethed:RA,EC)
测试步骤ID Test Step ID | 测试步骤 Test Step | 期望结果 Excepted Result | 实际测试结果 Actual Result | 测试结果判断 Pass/Failed | 缺陷ID Bug ID | 备注 Remark
1 | start Rte_Start | NA |  | No Run
2 | Start E2EXfDeInit 观察E2EXf_InitFlag变量在函数结束后的值 | E2EXf_InitFlag变量的值应该是FALSE、SA_R2_193、SA_R2_191 |  | No Run
4 | terminate Rte_Stop | NA |  | No Run
用例编号 Case No. | E2E_RTE_005 | 需求编号 SRS No. | SA_R2_192 | 测试结果 Test Result | No Run
详细配置 DetailConfig | 配置F1 | 测试依赖 Test Decepdence | N/A | 是否自动化测试 Automatic Test | 否
用例描述 Case Description | Test E2E Transformer has not been correctly initialized,E2E Transformer APIs shall immediately return E_SAFETY_HARD_RUNTIMEERROR
前提条件说明 Precondition | Use case 01.05 1 SWC Sender 1 SWC Receiver 1 E2EXf and COMXf for data
用例设计方法和测试方法 TestCase Design&Test Method | SA_R2_192(TestMethod:RBT;DesignMethed:RA,EC)
测试步骤ID Test Step ID | 测试步骤 Test Step | 期望结果 Excepted Result | 实际测试结果 Actual Result | 测试结果判断 Pass/Failed | 缺陷ID Bug ID | 备注 Remark
1 | start Rte_Start and E2EXf_Init() return FALSE | NA |  | No Run
2 | invoke E2EXf_<E2E_Signal_Group_Profile1_E2E_Message_Group> | return E_SAFETY_HARD_RUNTIMEERROR
3 | invoke E2EXf_Inv_<E2E_Signal_Group_Profile1_E2E_Message_Group> | return E_SAFETY_HARD_RUNTIMEERROR
6 | terminate | NA |  | No Run
用例编号 Case No. | E2E_RTE_006 | 需求编号 SRS No. | SA_R2_195、SA_R2_196、SA_R2_197、SA_R2_201 | 测试结果 Test Result | No Run
详细配置 DetailConfig | 配置F1 | 测试依赖 Test Decepdence | N/A | 是否自动化测试 Automatic Test | 否
用例描述 Case Description | Test inter ECU data protection function calling
前提条件说明 Precondition | Use case 01.06 1 SWC Sender 1 SWC Receiver 1 E2EXf and COMXf for data
用例设计方法和测试方法 TestCase Design&Test Method | SA_R2_195、SA_R2_196、SA_R2_197(TestMethod:RBT;DesignMethed:RA,EC)
测试步骤ID Test Step ID | 测试步骤 Test Step | 期望结果 Excepted Result | 实际测试结果 Actual Result | 测试结果判断 Pass/Failed | 缺陷ID Bug ID | 备注 Remark
1 | start Rte_Start | NA |  | No Run
2 | invoke Rte_Write_xx write data Test E2E_P01Protect() | return E_OK [SA_R2_195]
| invoke Rte_Write_xx NULL Test Det_ReportError() | return E_SER_GENERIC_ERROR [SA_R2_197][SA_R2_201]
| invoke Rte_Read Test E2EXf_inv_ | return 1<<4 [SA_R2_196]
6 | terminate Rte_Stop | NA |  | No Run
用例编号 Case No. | E2E_RTE_007 | 需求编号 SRS No. | SA_R2_199、SA_R2_200 | 测试结果 Test Result | No Run
详细配置 DetailConfig | 配置F1 | 测试依赖 Test Decepdence | N/A | 是否自动化测试 Automatic Test | 否
用例描述 Case Description | Test inter-ECU S/R data with COMXf
前提条件说明 Precondition | use Case 01.07 1 SWC Sender 1 SWC Receiver 1 E2EXf and COMXf for data StructA{ UInt8 uint8_data; UInt8 e2e_count; UInt8 e2e_crc; }
用例设计方法和测试方法 TestCase Design&Test Method | SA_R2_199、SA_R2_200(TestMethod:RBT;DesignMethed:RA,EC)
测试步骤ID Test Step ID | 测试步骤 Test Step | 期望结果 Excepted Result | 实际测试结果 Actual Result | 测试结果判断 Pass/Failed | 缺陷ID Bug ID | 备注 Remark
1 | start SWC_Sender | NA |  | No Run
2 | send (Rte_Write) StructA，在E2EXf_函数前打DEBUG buffer数组 Test ComXf_<groupid> | 读取buffer是否被序列化 [SA_R2_199] |  | No Run
3 | start SWC_Receiver | NA |  | No Run
4 | read (Rte_Read)，在E2EXf_函数前打DEBUG buffer数组 Test ComXf_<groupid> | return E_OK [SA_R2_200] |  | No Run
5 | terminate | NA |  | No Run
用例编号 Case No. | E2E_RTE_008 | 需求编号 SRS No. | SA_R2_355(SWS_Rte_08539) SA_R2_356(SWS_Rte_08540) | 测试结果 Test Result | No Run
详细配置 DetailConfig | 配置F1 | 测试依赖 Test Decepdence | N/A | 是否自动化测试 Automatic Test | 否
用例描述 Case Description | Test RTE evaluate the return codes of transformers
前提条件说明 Precondition | use Case 01.08 1 SWC Sender 1 SWC Receiver 1 E2EXf and COMXf for data StructA{ UInt8 uint8_data; UInt8 e2e_count; UInt8 e2e_crc; }
用例设计方法和测试方法 TestCase Design&Test Method | SA_R2_355(TestMethod:RBT;DesignMethed:RA,EC) SA_R2_356(TestMethod:RBT;DesignMethed:RA,EC)
测试步骤ID Test Step ID | 测试步骤 Test Step | 期望结果 Excepted Result | 实际测试结果 Actual Result | 测试结果判断 Pass/Failed | 缺陷ID Bug ID | 备注 Remark
1 | SR通讯的发送接口对调用TransformChain_<tansformid>()函数返回值进行代码走查 | Rte_Write、Rte_Send函数中有对TransformChain_<tansformid>()函对软错误的继续执行（数据正常发送）和硬错误的终止执行（没有执行Com_Send函数，直接返回） | S | No Run
2 | Rte_COMCbk函数对调用TransformChain_<tansformid>()函数返回值进行代码走查 | Rte_COMCbk函数中有对TransformChain_<tansformid>()函对软错误的继续执行（数据正常接收）和硬错误的终止执行（Rte_Buf没有被赋值） |  | No Run
用例编号 Case No. | E2E_RTE_009 | 需求编号 SRS No. | SA_R2_359(SWS_Rte_08570) SA_R2_360(SWS_Rte_08571) | 测试结果 Test Result | No Run
详细配置 DetailConfig | 配置F1 | 测试依赖 Test Decepdence | N/A | 是否自动化测试 Automatic Test | 否
用例描述 Case Description | RTE生成头文件检查测试-part2
前提条件说明 Precondition | use Case 03.02
用例设计方法和测试方法 TestCase Design&Test Method | SA_R2_359(TestMethod:RBT;DesignMethed:RA,EC) SA_R2_360(TestMethod:RBT;DesignMethed:RA,EC)
测试步骤ID Test Step ID | 测试步骤 Test Step | 期望结果 Excepted Result | 实际测试结果 Actual Result | 测试结果判断 Pass/Failed | 缺陷ID Bug ID | 备注 Remark
1 | 对配置工具生成的RTE代码进行人工走查，检查是否存在application header file- Rte_<SWC Name>.h | 存在头文件Rte_<SWC Name>.h |  | No Run
用例编号 Case No. | E2E_RTE_010 | 需求编号 SRS No. | SA_R2_202 SA_R2_203 | 测试结果 Test Result | No Run
详细配置 DetailConfig | 配置F1 | 测试依赖 Test Decepdence | N/A | 是否自动化测试 Automatic Test | 否
用例描述 Case Description | Test RTE Write Data with transformchain
前提条件说明 Precondition | use Case 01.10 Explicit SR with NoneQueued 1 SWC Sender 1 SWC Receiver 1 E2EXf and COMXf for data StructA{ UInt8 uint8_data; UInt8 e2e_count; UInt8 e2e_crc; }
用例设计方法和测试方法 TestCase Design&Test Method | SA_R2_202(TestMethod:CF;DesignMethed:RA,EC) SA_R2_203(TestMethod:CF;DesignMethed:RA,EC)
测试步骤ID Test Step ID | 测试步骤 Test Step | 期望结果 Excepted Result | 实际测试结果 Actual Result | 测试结果判断 Pass/Failed | 缺陷ID Bug ID
1 | Start Rte_Start() | NA |  | No Run
2 | 调用Rte_Write | NA |  | No Run
3 | 在TransformChain_函数中 debug ComXf_<transformerId>函数中，观察返回值 | return RTE_E_OK |  | No Run
4 | 在Rte_Write函数执行完以后，观察返回值 | return RTE_E_OK |  | NoRun
5 | Rte_Stop（） | NA
用例编号 Case No. | E2E_RTE_011 | 需求编号 SRS No. | SA_R2_282 SA_R2_283 SA_R2_284 SA_R2_285 SA_R2_286 SA_R2_287 SA_R2_288 SA_R2_289 | 测试结果 Test Result | No Run
详细配置 DetailConfig | 配置F1 | 测试依赖 Test Decepdence | N/A | 是否自动化测试 Automatic Test | 否
用例描述 Case Description | Test DataFlow of E2EXf and COMXf
前提条件说明 Precondition | use Case 01.11 Explicit SR 1 SWC Sender 1 SWC Receiver 1 E2EXf and COMXf for data StructA{ UInt8 uint8_data; UInt8 e2e_count; UInt8 e2e_crc; } E2E_P01ConfigType E2EXf_ConfigData_E2ETransformer_0 E2E_P01ProtectStateType E2EXf_ProtectState_E2ETransformer_0 E2E_P01CheckStateType E2EXf_CheckState_E2ETransformer_0 E2E_SMConfigType E2EXf_SMConfigData_E2ETransformer_0 E2E_SMCheckStateType E2EXf_SMCheckState_E2ETransformer_0
用例设计方法和测试方法 TestCase Design&Test Method | SA_R2_282(TestMethod:DF;DesignMethed:RA,EC) SA_R2_283(TestMethod:DF;DesignMethed:RA,EC) SA_R2_284(TestMethod:DF;DesignMethed:RA,EC) SA_R2_285(TestMethod:DF;DesignMethed:RA,EC) SA_R2_286(TestMethod:DF;DesignMethed:RA,EC) SA_R2_287(TestMethod:DF;DesignMethed:RA,EC) SA_R2_288(TestMethod:DF;DesignMethed:RA,EC) SA_R2_289(TestMethod:DF;DesignMethed:RA,EC)
测试步骤ID Test Step ID | 测试步骤 Test Step | 期望结果 Excepted Result | 实际测试结果 Actual Result | 测试结果判断 Pass/Failed | 缺陷ID Bug ID
1 | start Rte_Start | NA |  | No Run
2 | start ComXf_Init | ComXf_Status的值COMXF_INIT
3 | 在E2EXf_Init函数中的E2E_P01ProtectInit函数返回打断点，并且在E2E_P01CheckInit函数打断点 | return E_OK
4 | 在E2EXf_Init函数结束后DEBUG变量 | 观察变量 E2EXf_ConfigData_E2ETransformer_0、E2EXf_SMConfigData_E2ETransformer_0 的成员是否是E2EXf_Conbfig的配置值；E2EXf_CheckState_E2ETransformer_0、E2EXf_ProtectState_E2ETransformer_0、E2EXf_SMCheckState_E2ETransformer_0 的初始化值； E2EXf_InitFlag的初始值被设置成TRUE
5 | 调用Rte_Write，在E2EXf_<transformeid>函数中E2E_PXXProtect打断点 | 观察E2EXf_ConfigData_E2ETransformer_0和E2EXf_ProtectState_E2ETransformer_0的值是否是和前面初始化值一样 |  | No Run
6 | 接收数据时，在E2EXf_Inv_函数中的E2E_P01Check打断点 | 观察E2EXf_ConfigData_E2ETransformer_0的值是否是和前面初始化值一样 |  | No Run
7 | 接收数据时，在E2EXf_Inv_函数中的E2E_P01Check打断点以及在E2E_SMCheck函数前打断点 | 观察E2EXf_SMConfigData_E2ETransformer_0和E2EXf_SMCheckState_E2ETransformer_0的值是否是和前面初始化值一样
8 | 在Rte_Stop（)的E2EXf_DeInit函数中返回打断点 | 观察E2EXf_SMCheckState_E2ETransformer_0.SMState = E2E_SM_DEINIT
9 | Rte_Stop返回 | NA |  | No Run
用例编号 Case No. | E2E_RTE_012 | 需求编号 SRS No. | SA_R2_337 SA_R2_338 SA_R2_339 SA_R2_340 SA_R2_341 SA_R2_342 SA_R2_343 SA_R2_344 SA_R2_345 SA_R2_346 | 测试结果 Test Result | No Run
详细配置 DetailConfig | 配置F1 | 测试依赖 Test Decepdence | N/A | 是否自动化测试 Automatic Test | 否
用例描述 Case Description | use Case 01.12 Inter ECU SR by Explicit 1 SWC Sender 1 SWC Receiver 1 E2EXf and COMXf for data StructA{ UInt16 uint16_data; UInt8 e2e_count; UInt8 e2e_crc; }
前提条件说明 Precondition | Test External Interface
用例设计方法和测试方法 TestCase Design&Test Method | SA_R2_337(TestMethod:IT;DesignMethed:RA,EC) SA_R2_338(TestMethod:IT;DesignMethed:RA,EC) SA_R2_339(TestMethod:IT;DesignMethed:RA,EC) SA_R2_340(TestMethod:IT;DesignMethed:RA,EC) SA_R2_341(TestMethod:IT;DesignMethed:RA,EC) SA_R2_342(TestMethod:IT;DesignMethed:RA,EC) SA_R2_343(TestMethod:IT;DesignMethed:RA,EC) SA_R2_344(TestMethod:IT;DesignMethed:RA,EC)
测试步骤ID Test Step ID | 测试步骤 Test Step | 期望结果 Excepted Result | 实际测试结果 Actual Result | 测试结果判断 Pass/Failed | 缺陷ID Bug ID
1 | Start Rte_Start | NA |  | No Run
2 | ComXf_Init函数执行后观察ComXf_Status状态 | ComXf_Status = COMXF_INIT
3 | E2EXf_Init函数执行后观察E2EXf_InitFlag状态 | E2EXf_InitFlag等于TRUE
4 | Sender invoke Rte_Write StructA , | NA |  | No Run
5 | 断点观察ComXf_<transformerId>函数的返回值 | return 0x00(E_OK) 0X81(E_SER_GENERIC_ERROR)
7 | 断点观察E2EXf_<transformerId>函数的返回值[SA_R2_337] | return 0x00(E_OK) 0XFF(E_SAFETY_HARD_RUNTIMEERROR)
8 | 收到数据时执行Rte_Cbk函数 ，并在E2EXf_Inv_<transformerId>函数打断点观察返回值 | return 0(E_OK) |  | No Run
9 | invoke E2EXf_GetVersionInfo （E2EXfversioninfo） | 观察versioninfo是否指向具体版本
10 | invoke ComXf_GetVersionInfo （COMXfversioninfo） | 观察versioninfo是否指向具体版本
11 | Rte_Stop,断点观察E2EXf_DeInit执行后状态 | E2EXf_InitFlag等于FALSE
12 | Rte_Stop,断点观察ComXf_DeInit执行后状态 | ComXf_Status等于COMXF_UNINIT
用例编号 Case No. | E2E_RTE_013 | 需求编号 SRS No. | SA_R2_184 | 测试结果 Test Result | No Run
详细配置 DetailConfig | 配置F1 | 测试依赖 Test Decepdence | N/A | 是否自动化测试 Automatic Test | 否
用例描述 Case Description | Test E2E_PXXProtectStateType、E2E_PXXCheckStateType、E2E_SMCheckStateType perform E2E Tran sformer
前提条件说明 Precondition | use Case 01.13 Inter ECU SR by Explicit 1 SWC Sender 1 SWC Receiver 1 E2EXf and COMXf for data StructA{ UInt16 uint16_data; UInt8 e2e_count; UInt8 e2e_crc; } VAR(E2E_P01ProtectStateType, E2EXF_VAR) E2EXf_ProtectState_E2ETransformer_0 VAR(E2E_P01CheckStateType, E2EXF_VAR) E2EXf_CheckState_E2ETransformer_0 VAR(E2E_SMCheckStateType, E2EXF_VAR) E2EXf_SMCheckState_E2ETransformer_0
用例设计方法和测试方法 TestCase Design&Test Method | SA_R2_184(TestMethod:RBT;DesignMethed:RA,EC)
测试步骤ID Test Step ID | 测试步骤 Test Step | 期望结果 Excepted Result | 实际测试结果 Actual Result | 测试结果判断 Pass/Failed | 缺陷ID Bug ID
1 | Start Rte_Start | NA |  | No Run
2 | 在E2EXf_Init函数观察这三个变量是否被初始化 | E2EXf_InitFlag shold be TRUE T |  | No Run
3 | 静态观察代码E2E_P01Protect函数的参数使用E2EXf_ProtectState_E2ETransformer_0 | 变量E2EXf_ProtectState_E2ETransformer_0被作为参数使用 |  | No Run
4 | 静态观察代码E2E_P01Check函数的参数使用E2EXf_CheckState_E2ETransformer_0 | 变量E2EXf_CheckState_E2ETransformer_0被作为参数使用
5 | 静态观察代码E2E_SMCheck函数的参数使用E2EXf_SMCheckState_E2ETransformer_0 | 变量E2EXf_SMCheckState_E2ETransformer_0被作为参数使用 |  | No Run
6 | Rte_Stop | NA
用例编号 Case No. | E2E_RTE_014 | 需求编号 SRS No. | SA_R2_198 | 测试结果 Test Result | No Run
详细配置 DetailConfig | 配置F1 | 测试依赖 Test Decepdence | N/A | 是否自动化测试 Automatic Test | 否
用例描述 Case Description | Test ComXf for data
前提条件说明 Precondition | use Case 01.13 Inter ECU SR by Explicit 1 SWC Sender 1 SWC Receiver 1 E2EXf and COMXf for data StructA{ UInt16 uint16_data; UInt8 e2e_count; UInt8 e2e_crc; } StructA a ={0x1122,0x00,0x00}
用例设计方法和测试方法 TestCase Design&Test Method | SA_R2_198(TestMethod:RBT;DesignMethed:RA,EC)
测试步骤ID Test Step ID | 测试步骤 Test Step | 期望结果 Excepted Result | 实际测试结果 Actual Result | 测试结果判断 Pass/Failed | 缺陷ID Bug ID
1 | start Rte_Start() | NA |  | No Run
2 | 静态观察TransformChain_<transformid>()函数是否ComXf_<tansformid>()在E2EXf_<transfomrid>前面 | 代码先执行ComXf_<tansformid>()再E2EXf_<transfomrid>前面 |  | No Run
3 | 发送数据a,在ComXf_<tansformid>()执行后观察数据是否被序列化 | 观察buffer指向的数据被序列化 |  | No Run
4 | Rte_Stop | NA |  | No Run
用例编号 Case No. | E2E_RTE_015 | 需求编号 SRS No. | SA_R2_182 | 测试结果 Test Result | No Run
详细配置 DetailConfig | 配置F1 | 测试依赖 Test Decepdence | N/A | 是否自动化测试 Automatic Test | 否
用例描述 Case Description | EndToEndTransformationComSpecProps.disableEndToEndCheck
前提条件说明 Precondition | use Case 01.14 Inter ECU SR by Explicit 1 SWC Sender 1 SWC Receiver 1 E2EXf and COMXf for data StructA{ UInt16 uint16_data; UInt8 e2e_count; UInt8 e2e_crc; } StructA a ={0x1122,0x00,0x00} disableEndToEndCheck ==1
用例设计方法和测试方法 TestCase Design&Test Method | SA_R2_182(TestMethod:RBT;DesignMethed:RA,EC)
测试步骤ID Test Step ID | 测试步骤 Test Step | 期望结果 Excepted Result | 实际测试结果 Actual Result | 测试结果判断 Pass/Failed | 缺陷ID Bug ID
1 | start Rte_Start() | NA |  | No Run
2 | RunnableCtrl 显示发送数据data | return RTE_E_OK |  | No Run
3 | RunnableObs 显示读取数据,在E2EXf_Inv_打断点，观察if (E2EXf_DISCHECK != checkRet) 是否会跳过E2EL | 不会执行E2EL代码
4 | Rte_Stop | NA |  | No Run
用例编号 Case No. | E2E_RTE_015 | 需求编号 SRS No. | SA_R2_194 | 测试结果 Test Result | No Run
详细配置 DetailConfig | 配置F1 | 测试依赖 Test Decepdence | N/A | 是否自动化测试 Automatic Test | 否
用例描述 Case Description | Test E2EXf IN-place
前提条件说明 Precondition | use Case 01.15 Inter ECU SR by Explicit 1 SWC Sender 1 SWC Receiver 1 E2EXf and COMXf for data StructA{ UInt16 uint16_data; UInt8 e2e_count; UInt8 e2e_crc; } StructA a ={0x1122,0x00,0x00} In-Place 勾选
用例设计方法和测试方法 TestCase Design&Test Method | SA_R2_194(TestMethod:RBT;DesignMethed:RA,EC)
测试步骤ID Test Step ID | 测试步骤 Test Step | 期望结果 Excepted Result | 实际测试结果 Actual Result | 测试结果判断 Pass/Failed | 缺陷ID Bug ID
1 | start Rte_Start() | NA |  | No Run
2 | RunnableCtrl 显示发送数据data | return RTE_E_OK |  | No Run
3 | 在E2EXf_E2E_<id>函数debug #if(STD_ON == IN_PLACE_E2E_DEMO_GROUP1_E2E_MSG_PROFILE1)宏开关
RunnableObs 显示读取数据,在E2EXf_Inv_打断点，观察IN_PLACE_E2E_DEMO_GROUP1_E2E_MSG_PROFILE1)宏开关
4 | Rte_Stop | NA |  | No Run
用例编号 Case No. | E2E_RTE_016 | 需求编号 SRS No. | SA_R2_358 | 测试结果 Test Result | No Run
详细配置 DetailConfig | 配置F1 | 测试依赖 Test Decepdence | N/A | 是否自动化测试 Automatic Test | 否
用例描述 Case Description | Test return status
前提条件说明 Precondition | use Case 01.16 Inter ECU SR by Explicit 1 SWC Sender 1 SWC Receiver 1 E2EXf and COMXf for data StructA{ UInt16 uint16_data; UInt8 e2e_count; UInt8 e2e_crc; } StructA a ={0x1122,0x00,0x00} In-Place 勾选
用例设计方法和测试方法 TestCase Design&Test Method | SA_R2_358(TestMethod:RBT;DesignMethed:RA,EC)
测试步骤ID Test Step ID | 测试步骤 Test Step | 期望结果 Excepted Result | 实际测试结果 Actual Result | 测试结果判断 Pass/Failed | 缺陷ID Bug ID
1 | start Rte_Start() | NA |  | No Run
2 | RunnableCtrl 显示发送数据data | return RTE_E_OK |  | No Run
3 | 没有发送硬件错误,执行Rte_Write函数通过Rte_IsInfrastructureError宏 | return E_OK，硬件错误时返回RTE_E_HARD_TRANSFORMER_ERROR;
4 | Rte_Stop | NA |  | No Run
用例编号 Case No. | E2E_RTE_017 | 需求编号 SRS No. | SA_R2_361 SA_R2_362 | 测试结果 Test Result | No Run
详细配置 DetailConfig | 配置F1 | 测试依赖 Test Decepdence | N/A | 是否自动化测试 Automatic Test | 否
用例描述 Case Description | Test return status
前提条件说明 Precondition | use Case 01.17 Inter ECU SR by Explicit 1 SWC Sender 1 SWC Receiver 1 E2EXf and COMXf for data StructA{ UInt16 uint16_data; UInt8 e2e_count; UInt8 e2e_crc; } StructA a ={0x1122,0x00,0x00} In-Place 勾选
用例设计方法和测试方法 TestCase Design&Test Method | SA_R2_361(TestMethod:RBT;DesignMethed:RA,EC) SA_R2_362(TestMethod:RBT;DesignMethed:RA,EC)
测试步骤ID Test Step ID | 测试步骤 Test Step | 期望结果 Excepted Result | 实际测试结果 Actual Result | 测试结果判断 Pass/Failed | 缺陷ID Bug ID
1 | 发送端在TransformChain_E2E函数静态观察先执行ComXf，然后再执行E2Exf函数 | 静态代码执行顺序和描述一致 |  | No Run
2 | 接收端是先执行E2EXf_Inv_函数再执行ComXf_Inv_函数 | 静态代码执行顺序和描述一致 |  | No Run
3 | Rte_Stop | NA |  | No Run
Note on E2: 当所有的步骤全部通过时，则用例的结果为PASS。只要有一个步骤的测试结果为Failed，则用例的结果为Failed。
Note on A3: 说明用例正确执行的条件，例如：初始化要求、状态设置及需要修改的配置项等。
Note on C3: 说明该用例与其他用例的依赖关系
Note on D7: 手动测试请添加截图，链接定位到单元格；自动化测试请添加自动化测试报告
Note on E11: 当所有的步骤全部通过时，则用例的结果为PASS。只要有一个步骤的测试结果为Failed，则用例的结果为Failed。
Note on A12: 说明用例正确执行的条件，例如：初始化要求、状态设置及需要修改的配置项等。
Note on C12: 说明该用例与其他用例的依赖关系
Note on D16: 手动测试请添加截图，链接定位到单元格；自动化测试请添加自动化测试报告
Note on E21: 当所有的步骤全部通过时，则用例的结果为PASS。只要有一个步骤的测试结果为Failed，则用例的结果为Failed。
Note on A22: 说明用例正确执行的条件，例如：初始化要求、状态设置及需要修改的配置项等。
Note on C22: 说明该用例与其他用例的依赖关系
Note on D26: 手动测试请添加截图，链接定位到单元格；自动化测试请添加自动化测试报告
Note on E33: 当所有的步骤全部通过时，则用例的结果为PASS。只要有一个步骤的测试结果为Failed，则用例的结果为Failed。
Note on A34: 说明用例正确执行的条件，例如：初始化要求、状态设置及需要修改的配置项等。
Note on C34: 说明该用例与其他用例的依赖关系
Note on D38: 手动测试请添加截图，链接定位到单元格；自动化测试请添加自动化测试报告
Note on E43: 当所有的步骤全部通过时，则用例的结果为PASS。只要有一个步骤的测试结果为Failed，则用例的结果为Failed。
Note on A44: 说明用例正确执行的条件，例如：初始化要求、状态设置及需要修改的配置项等。
Note on C44: 说明该用例与其他用例的依赖关系
Note on D48: 手动测试请添加截图，链接定位到单元格；自动化测试请添加自动化测试报告
Note on E53: 当所有的步骤全部通过时，则用例的结果为PASS。只要有一个步骤的测试结果为Failed，则用例的结果为Failed。
Note on A54: 说明用例正确执行的条件，例如：初始化要求、状态设置及需要修改的配置项等。
Note on C54: 说明该用例与其他用例的依赖关系
Note on D58: 手动测试请添加截图，链接定位到单元格；自动化测试请添加自动化测试报告
Note on E65: 当所有的步骤全部通过时，则用例的结果为PASS。只要有一个步骤的测试结果为Failed，则用例的结果为Failed。
Note on A66: 说明用例正确执行的条件，例如：初始化要求、状态设置及需要修改的配置项等。
Note on C66: 说明该用例与其他用例的依赖关系
Note on D70: 手动测试请添加截图，链接定位到单元格；自动化测试请添加自动化测试报告
Note on E77: 当所有的步骤全部通过时，则用例的结果为PASS。只要有一个步骤的测试结果为Failed，则用例的结果为Failed。
Note on A78: 说明用例正确执行的条件，例如：初始化要求、状态设置及需要修改的配置项等。
Note on C78: 说明该用例与其他用例的依赖关系
Note on D82: 手动测试请添加截图，链接定位到单元格；自动化测试请添加自动化测试报告
Note on E86: 当所有的步骤全部通过时，则用例的结果为PASS。只要有一个步骤的测试结果为Failed，则用例的结果为Failed。
Note on A87: 说明用例正确执行的条件，例如：初始化要求、状态设置及需要修改的配置项等。
Note on C87: 说明该用例与其他用例的依赖关系
Note on D91: 手动测试请添加截图，链接定位到单元格；自动化测试请添加自动化测试报告
Note on E94: 当所有的步骤全部通过时，则用例的结果为PASS。只要有一个步骤的测试结果为Failed，则用例的结果为Failed。
Note on A95: 说明用例正确执行的条件，例如：初始化要求、状态设置及需要修改的配置项等。
Note on C95: 说明该用例与其他用例的依赖关系
Note on D99: 手动测试请添加截图，链接定位到单元格；自动化测试请添加自动化测试报告
Note on E106: 当所有的步骤全部通过时，则用例的结果为PASS。只要有一个步骤的测试结果为Failed，则用例的结果为Failed。
Note on A107: 说明用例正确执行的条件，例如：初始化要求、状态设置及需要修改的配置项等。
Note on C107: 说明该用例与其他用例的依赖关系
Note on D111: 手动测试请添加截图，链接定位到单元格；自动化测试请添加自动化测试报告
Note on E122: 当所有的步骤全部通过时，则用例的结果为PASS。只要有一个步骤的测试结果为Failed，则用例的结果为Failed。
Note on A123: 说明用例正确执行的条件，例如：初始化要求、状态设置及需要修改的配置项等。
Note on C123: 说明该用例与其他用例的依赖关系
Note on D127: 手动测试请添加截图，链接定位到单元格；自动化测试请添加自动化测试报告
Note on E140: 当所有的步骤全部通过时，则用例的结果为PASS。只要有一个步骤的测试结果为Failed，则用例的结果为Failed。
Note on A141: 说明用例正确执行的条件，例如：初始化要求、状态设置及需要修改的配置项等。
Note on C141: 说明该用例与其他用例的依赖关系
Note on D145: 手动测试请添加截图，链接定位到单元格；自动化测试请添加自动化测试报告
Note on E153: 当所有的步骤全部通过时，则用例的结果为PASS。只要有一个步骤的测试结果为Failed，则用例的结果为Failed。
Note on A154: 说明用例正确执行的条件，例如：初始化要求、状态设置及需要修改的配置项等。
Note on C154: 说明该用例与其他用例的依赖关系
Note on D158: 手动测试请添加截图，链接定位到单元格；自动化测试请添加自动化测试报告
Note on E164: 当所有的步骤全部通过时，则用例的结果为PASS。只要有一个步骤的测试结果为Failed，则用例的结果为Failed。
Note on A165: 说明用例正确执行的条件，例如：初始化要求、状态设置及需要修改的配置项等。
Note on C165: 说明该用例与其他用例的依赖关系
Note on D169: 手动测试请添加截图，链接定位到单元格；自动化测试请添加自动化测试报告
Note on E175: 当所有的步骤全部通过时，则用例的结果为PASS。只要有一个步骤的测试结果为Failed，则用例的结果为Failed。
Note on A176: 说明用例正确执行的条件，例如：初始化要求、状态设置及需要修改的配置项等。
Note on C176: 说明该用例与其他用例的依赖关系
Note on D180: 手动测试请添加截图，链接定位到单元格；自动化测试请添加自动化测试报告
Note on E187: 当所有的步骤全部通过时，则用例的结果为PASS。只要有一个步骤的测试结果为Failed，则用例的结果为Failed。
Note on A188: 说明用例正确执行的条件，例如：初始化要求、状态设置及需要修改的配置项等。
Note on C188: 说明该用例与其他用例的依赖关系
Note on D192: 手动测试请添加截图，链接定位到单元格；自动化测试请添加自动化测试报告
Note on E198: 当所有的步骤全部通过时，则用例的结果为PASS。只要有一个步骤的测试结果为Failed，则用例的结果为Failed。
Note on A199: 说明用例正确执行的条件，例如：初始化要求、状态设置及需要修改的配置项等。
Note on C199: 说明该用例与其他用例的依赖关系
Note on D203: 手动测试请添加截图，链接定位到单元格；自动化测试请添加自动化测试报告

## Configuration Item
配置F1
配置F2