## Cover
RTE and E2E functional safety project
Integration Test Case &Test Result
普华基础软件股份有限公司

## Revision&History
Revision History
Date | PIC | Version | Description | Reviewer Date | Approver Date
2022-08-30 | 李涛 | 0.0.1 | 初稿 | 蔡云飞、李顺、魏兴、杜义杰、李盼盼 2022/8/5 | 张晓先 2022/8/5

## Summary
软件测试概述 Software Test Summary
项目名称 Project Name | RTE and E2E functional safety project | 测试对象 Test Target | Data Tansformation
硬件平台 MCU | TC397 | 测试轮次 Test Round
用例设计者 Test Case Designer | 李涛 | 设计日期 Design Duration | 2022.08.30-2022.09.02
测试执行者 Test Executor |  | 测试日期 Test Duration
编译器版本 Builder&Version | Hightec V4.9.4 | 编译器选项 Builder Option | 见Environment页
测试工具及版本 Test Tool&Version | Universal Debug Engine 5.2 + Universal access device 2pro version 2，PCAN-USB + PCAN-View 4.0.31.444 | 输入文档及版本号 Input File&Version | [PH-PRD-QC-002-2022]_ArchitecturalDesign_RTE.docx V0.0.15
配置工具及版本 （Config Tool&Version） | ORIENTAIS Studio 2.0.6
测试标签 Test Tag
测试结果统计 Test Result summarize | 用例总数
通过（Pass)
限制 (Blocked)
未测试（No Run)
失败(Failed)
测试结论 Test Conclusion
备注 Remark
Note on B3: 项目中文名简称
Note on D4: 描述当前测试轮次
Note on D7: 若编译器选项无更改，填写“默认选项”
Note on B11: 对本轮测试用例的状态进行统计。
Note on C13: 指由于某用例测试结果Failed，导致该用例无法执行的情况。
Note on B16: 根据计划中的“测试通过/失败”准则，描述测试是否通过。

## Environment
Hightec v4.9.4 toolset options
Compiler options
Configuration | Position
-fno-common | General
-O0 | Optimization
-g3 | Debugging
-W | Warnings
-Wall
-Wextra
-Wdiv-by-zero
-Warray-bounds
-Wcast-align
-Wignored-qualifiers
-Wformat -Wformat-security
-ferror-numbers
-DAPPKIT_TC275TU | Symbols
-D_GNU_C_TRICORE_=1
-fshort-double | Code Generation
-finline-is-always-inline
-mversion-info
-mcpu=tc27xx | Global options
The Routing of all the header files | General - Include Paths
Linker options
Configuration | Position
-T"..\ld\TC275_App.ld" | General
@TC275_App.objectlist
-Wl,--gc-sections | Optimization
-Wl,--mem-holes
--no-warn-flags | Warnings
-Wl,-Map="$(basename $(notdir $@)).map" | Output
-Wl,--cref
-fshort-double
-Wl,--extmap="a"
-mcpu=tc27xx | Global options
TriCore Assembler
Configuration | Position
-I"../h" | General - Include Paths
-Wa,--gdwarf-2 | Debug
-Wa,--insn32-preferred | Optimization
-mcpu=tc27xx | Global options
TriCore GTM Assembler
Configuration | Position
-I"../h" | General - Include Paths
TriCore PCP Compiler
Configuration | Position
-I"../h" | General - Include Paths

## Test Case
用例编号 Case No. | SR_RTE_001 | 需求编号 SRS No. | SA_R2_005 SA_R2_032 SA_R2_033 SA_R2_319 SA_R2_004 SA_R2_024 | 测试结果 Test Result | No Run | 备注 Remark | SA_R2_005 显示通信概念 SA_R2_032 显示通信DataFlow Rte_Buf SA_R2_033 Rte_Write API SA_R2_319 Rte_Read API SA_R2_004 RTE支持显隐通信 SA_R2_024 ECU内部显示通信 CF
详细配置 DetailConfig | 配置F1 | 测试依赖 Test Decepdence | N/A | 是否自动化测试 Automatic Test | 否
用例描述 Case Description | 1RTE 应支持“显式”和“隐式”数据接收和传输。 2显式通信，顾名思义就是直接通信，代码生成一个Runnable可以直接读写的全局变量；
前提条件说明 Precondition | SWC SenderCpt 关联事件TimeEvent == 10ms和 SWC Receiver1Cpt 关联事件TimeEvent == 10ms 显式读取端口 SenderCpt.PP_SendData 和 Receiver1Cpt.RP_ReceiveData已连接。
用例设计方法和测试方法 TestCase Design&Test Method | SA_R2_005(TestMethod:RBT;DesignMethed:RA,EC) SA_R2_032(TestMethod:DF;DesignMethed:RA,EC) SA_R2_033(TestMethod:IT;DesignMethed:RA,EC) SA_R2_319(TestMethod:IT;DesignMethed:RA,EC) SA_R2_004(TestMethod:RBT;DesignMethed:RA,EC) SA_R2_024(TestMethod:CF;DesignMethed:RA,EC)
测试步骤ID Test Step ID | 测试步骤 Test Step | 读取数据为1 | 实际测试结果 Actual Result | 测试结果判断 Pass/Failed | 缺陷ID Bug ID | 备注 Remark
1 | Start Rte_Start()
2 | 启动RunnableCtrl 执行Rte_Write 显式写入值1. | return E_OK |  |  |  | SA_R2_005 SA_R2_032 SA_R2_033
3 | RunnableCtrl被挂起，Runnable_Obs启动。 | NA
4 | Runnable_Obs执行Rte_Read显式数据读取。 | 读取数据为1 |  |  |  | SA_R2_005 SA_R2_032 SA_R2_319
5 | Runnable_Obs1终止 | NA
6 | Start Rte_Stop() | NA
用例编号 Case No. | SR_RTE_002 | 需求编号 SRS No. | SA_R2_004 SA_R2_006 SA_R2_031 SA_R2_321 SA_R2_322 SA_R2_323 | 测试结果 Test Result | No Run | 备注 Remark | SA_R2_004 RTE支持显隐通信 SA_R2_006 隐式通信概念 SA_R2_031 隐式通信 DF SA_R2_321 Rte_IRead API SA_R2_322 Rte_IWrite API SA_R2_323 Rte_IWriteRef API
详细配置 DetailConfig | 配置F2 | 测试依赖 Test Decepdence | N/A | 是否自动化测试 Automatic Test | 否
用例描述 Case Description | 1隐式通信，也称为缓存调用，涉及将全局变量复制到Runnable局部变量中，操作局部变量，最后将局部变量复制到全局变量中。 Runnable对局部变量进行操作时，全局变量的值不会改变。
前提条件说明 Precondition | SWC SenderCpt 关联事件TimeEvent == 10ms和 SWC Receiver1Cpt 关联事件TimeEvent == 10ms 隐式端口 SenderCpt.PP_SendData 和 Receiver1Cpt.RP_ReceiveData已连接。
用例设计方法和测试方法 TestCase Design&Test Method | SA_R2_004(TestMethod:RBT;DesignMethed:RA,EC) SA_R2_006(TestMethod:RBT;DesignMethed:RA,EC) SA_R2_031(TestMethod:DF;DesignMethed:RA,EC) SA_R2_321(TestMethod:IT;DesignMethed:RA,EC) SA_R2_322(TestMethod:IT;DesignMethed:RA,EC) SA_R2_323(TestMethod:IT;DesignMethed:RA,EC)
测试步骤ID Test Step ID | 测试步骤 Test Step | 期望结果 Excepted Result | 实际测试结果 Actual Result | 测试结果判断 Pass/Failed | 缺陷ID Bug ID | 备注 Remark
1 | Start Rte_Start() | NA |  | No Run
2 | 启动RunnableCtrl执行Rte_IWrite隐式写入值1. | return RTE_E_OK |  | No Run |  | SA_R2_004 SA_R2_006 SA_R2_031 SA_R2_322
3 | RunnableCtrl被挂起，Runnable_Obs启动。 | NA |  | No Run
4 | Runnable_Obs执行Rte_IRead 隐式数据读取。 | 读取数据为值1. |  | No Run |  | SA_R2_321
5 | Runnable_Obs终止，RunnableCtrl恢复。 | NA |  | No Run
6 | RunnableCtrl执行Rte_IWriteRef隐式写入值2. | NA |  | No Run |  | SA_R2_323
7 | Runnable_Obs执行Rte_IRead 隐式数据读取。 | 返回值为值2. |  | No Run
8 | Rte_Stop() | NA |  | No Run
用例编号 Case No. | SR_RTE_003 | 需求编号 SRS No. | SA_R2_007 SA_R2_030 | 测试结果 Test Result | No Run | 备注 Remark | SA_R2_007 RTE支持1:n, m:1 SA_R2_030 RTE支持1:n, m:1 DF
详细配置 DetailConfig | 配置F1 | 测试依赖 Test Decepdence | N/A | 是否自动化测试 Automatic Test | 否
用例描述 Case Description | 发送方-接收方通信不限于单个发送方和单个接收方之间的通信连接。相反，发送者接收者通信连接可以有多个发送者（'n:1' 通信）或多个接收者（'1:m' 通信）。
前提条件说明 Precondition | SWC SenderCpt1 关联事件TimeEvent == 10ms SWC SenderCpt2 关联事件TimeEvent == 10ms SWC Receiver1Cpt1 关联事件TimeEvent == 10ms SWC Receiver1Cpt2 关联事件TimeEvent == 10ms 显式端口 PP_SendData 和 RP_ReceiveData已连接。
用例设计方法和测试方法 TestCase Design&Test Method | SA_R2_007(TestMethod:RBT;DesignMethed:RA,EC) SA_R2_030(TestMethod:DF;DesignMethed:RA,EC)
测试步骤ID Test Step ID | 测试步骤 Test Step | 期望结果 Excepted Result | 实际测试结果 Actual Result | 测试结果判断 Pass/Failed | 缺陷ID Bug ID | 备注 Remark
1 | Start Rte_Start() | NA |  | No Run
2 | SenderCpt1 发送值data1 ==1. | return RTE_E_OK |  | No Run
3 | ReceiverCpt1 读取 data1 ReceiverCpt2 读取 data1 | 读取数据为值data1 ==1 |  | No Run |  | 1：n
4 | SenderCpt2 发送值data1 ==2. | return RTE_E_OK |  | No Run
5 | ReceiverCpt1 读取 data1 | 读取数据为值data1 ==2 |  | No Run |  | m:1
6 | Rte_Stop() | NA |  | No Run
用例编号 Case No. | SR_RTE_004 | 需求编号 SRS No. | SA_R2_022 SA_R2_008 | 测试结果 Test Result | No Run | 备注 Remark | SA_R2_022 RTE支持数据初始值 SA_R2_008 RTE一直没收到数据，返回 RTE_NEVER_RECEIVED
详细配置 DetailConfig | 配置F1 | 测试依赖 Test Decepdence | N/A | 是否自动化测试 Automatic Test | 否
用例描述 Case Description | 1.对于用接口中的每个数据元素，RTE 应支持 initValue 属性。 2.如果 SR 通信接口从未接收到数据，则 RTE API 返回 RTE_NEVER_RECEIVED 状态。
前提条件说明 Precondition | 需要 SenderCpt、ReceiverCpt（配置端口初始值）。 显式读取端口 ReceiverCpt.RP_ReceiveData 和 SenderCpt.PP_SendData 已连接。
用例设计方法和测试方法 TestCase Design&Test Method | SA_R2_008(TestMethod:RBT;DesignMethed:RA,EC) SA_R2_022(TestMethod:RBT;DesignMethed:RA,EC)
测试步骤ID Test Step ID | 测试步骤 Test Step | 期望结果 Excepted Result | 实际测试结果 Actual Result | 测试结果判断 Pass/Failed | 缺陷ID Bug ID | 备注 Remark
1 | Start Rte_Start() | NA |  | No Run
2 | Runnable_Obs启动，读取数据。 | 读取数据为初始值。 |  | No Run
3 | 获取Runnable_Obs的状态。 | 获取状态为RTE_E_NEVER_RECEIVED。 |  | No Run
4 | Runnable_Obs挂起 | NA
5 | RunnableCtrl执行 显写入值1. | return RTE_E_OK
6 | RunnableCtrl被挂起，Runnable_Obs启动。 | NA
7 | Runnable_Obs执行显式数据读取。 | 读取数据为值1
8 | Start Rte_Stop() | NA
用例编号 Case No. | SR_RTE_005 | 需求编号 SRS No. | SA_R2_009 | 测试结果 Test Result | No Run | 备注 Remark | SA_R2_009 RTE必须对数据进行编排(不使用数据转换器)
详细配置 DetailConfig | 配置F1 | 测试依赖 Test Decepdence | N/A | 是否自动化测试 Automatic Test | 否
用例描述 Case Description | 当数据原型具有复合数据类型时，RTE 必须对数据进行编组（没有数据转换器）。
前提条件说明 Precondition | 需要 SenderCpt、ReceiverCpt（配置端口初始值）。 显式读取端口 ReceiverCpt.RP_ReceiveData 和 SenderCpt.PP_SendData 已连接。 数据原型是结构体 struct data{ uint8 v1, uint16 v2 }
用例设计方法和测试方法 TestCase Design&Test Method | SA_R2_009(TestMethod:RBT;DesignMethed:RA,EC)
测试步骤ID Test Step ID | 测试步骤 Test Step | 期望结果 Excepted Result | 实际测试结果 Actual Result | 测试结果判断 Pass/Failed | 缺陷ID Bug ID | 备注 Remark
1 | Start Rte_Start() | NA |  | No Run
2 | SenderCpt RunnableCtrl 显示发送数据data={0x01,0x1122} | return RTE_E_OK
3 | 观察数据data是否被编组 | data已经被编组
4 | SenderCpt RunnableObs 显示读取data | data = {0x01,0x1122}
No Run
用例编号 Case No. | SR_RTE_006 | 需求编号 SRS No. | SA_R2_010 SA_R2_025 SA_R2_317 SA_R2_320 | 测试结果 Test Result | No Run | 备注 Remark | SA_R2_010 dataelment的接收队列 swImplPolicy = queued SA_R2_025 ECU间显示队列通讯 CF SA_R2_317 Rte_Send API SA_R2_320 Rte_Receive API
详细配置 DetailConfig | 配置F1 | 测试依赖 Test Decepdence | N/A | 是否自动化测试 Automatic Test | 否
用例描述 Case Description | RTE 应为接收端口的每个类似事件的数据元素（swImplPolicy = queued）实现一个接收队列
前提条件说明 Precondition | Cpt：SenderCpt ；ReceiverCpt, 队列长度为2. 端口 SenderCpt.PP_SendData 连接到端口 ReceiverCpt.RP_ReceiveData。 传输数据配置了swImplPolicy = queued
用例设计方法和测试方法 TestCase Design&Test Method | SA_R2_010(TestMethod:RBT;DesignMethed:RA,EC) SA_R2_025(TestMethod:CF;DesignMethed:RA,EC) SA_R2_317(TestMethod:IT;DesignMethed:RA,EC) SA_R2_320(TestMethod:IT;DesignMethed:RA,EC)
测试步骤ID Test Step ID | 测试步骤 Test Step | 期望结果 Excepted Result | 实际测试结果 Actual Result | 测试结果判断 Pass/Failed | 缺陷ID Bug ID | 备注 Remark
1 | Start Rte_Start() | NA |  | No Run
2 | RunnableCrtl向端口PP_SendData发送值1，并返回状态。 | 返回的状态是RTE_E_OK
3 | RunnableCtrl向总线端口PP_SendData发送值2.并返回状态。 | 返回的状态是RTE_E_OK
4 | RunnableCtrl向总线端口PP_SendData发送值3.并返回状态。 | 返回的状态是RTE_E_LIMIT.
5 | 等待100ms。 | NA
6 | 启动Runnable_Obs，执行Rte_Receive读取RP_ReceiveData上的值。 | 读取的数据是值1。
7 | 启动Runnable_Obs Rte_Receive读取RP_ReceiveData上的值。 | 读取的数据是值2。
8 | 执行Rte_Receive再次读取RP_ReceiveData上的值 | 返回的状态是 RTE_E_NO_DATA(RTE_E_LOST_DATA)
9 | Start Rte_Stop() | NA
No Run
用例编号 Case No. | SR_RTE_007 | 需求编号 SRS No. | SA_R2_011 | 测试结果 Test Result | No Run | 备注 Remark | SA_R2_011 分区内SR禁止使用超时监考
详细配置 DetailConfig | 配置F1 | 测试依赖 Test Decepdence | N/A | 是否自动化测试 Automatic Test | 否
用例描述 Case Description | RTE 应禁用对分区本地通信的超时监视，与是否存在 aliveTimeout 无关。
前提条件说明 Precondition | Cpt配置在ECU内同分区SR通讯 Cpt：SenderCpt ；ReceiverCpt 端口 SenderCpt.PP_SendData 连接到端口 ReceiverCpt.RP_ReceiveData。 使用带有 swImplPolicy 'standard' 的原始数据类型键入，NonqueuedReceiverComSpec with aliveTimeout > 0 and handleTimeout = none
用例设计方法和测试方法 TestCase Design&Test Method | SA_R2_011(TestMethod:RBT;DesignMethed:RA,EC)
测试步骤ID Test Step ID | 测试步骤 Test Step | 期望结果 Excepted Result | 实际测试结果 Actual Result | 测试结果判断 Pass/Failed | 缺陷ID Bug ID | 备注 Remark
1 | Start Rte_Start() | 无 |  | No Run
2 | 在SWC中配置 SenderCpt RunnableCtrl, ReceiverCpt RunnableObs | 界面有显示配置
3 | SWC将两个Runnable分配到同一ECU相同分区 | 界面有显示配置 |  | No Run
4 | 静态观察RTE 发送生成代码 | 发送和接收代码没有超时监控
5 | Start Rte_Stop() | 无
用例编号 Case No. | SR_RTE_008 | 需求编号 SRS No. | SA_R2_012 SA_R2_318 | 测试结果 Test Result | No Run | 备注 Remark | SA_R2_012 数据元素无效 SA_R2_318 Rte_Invalidate API
详细配置 DetailConfig | 配置F1 | 测试依赖 Test Decepdence | N/A | 是否自动化测试 Automatic Test | 否
用例描述 Case Description | 通信基础设施应提供将数据元素设置为无效并向接收软件组件指示无效数据元素的方法。此功能称为 “数据元素失效” ，
前提条件说明 Precondition | SenderCpt,设置初始值及无效值，swImplPolicy 为“standerd” 端口SenderCpt.PP_BusSendData和CAN总线RP_BusSendData已连接。
用例设计方法和测试方法 TestCase Design&Test Method | SA_R2_012(TestMethod:RBT;DesignMethed:RA,EC) SA_R2_318(TestMethod:IT;DesignMethed:RA,EC)
测试步骤ID Test Step ID | 测试步骤 Test Step | 期望结果 Excepted Result | 实际测试结果 Actual Result | 测试结果判断 Pass/Failed | 缺陷ID Bug ID | 备注 Remark
1 | Start Rte_Start() | NA |  | No Run
2 | 启动RunnableCtrl; | NA
3 | 调用Rte_Invalidate API使端口PP_ReceiveEvent1的值无效。 | 2.返回状态RTE_E_OK. 3.读取总线端口RP_BusSendData上数据为无效值。
4 | Rte_Stop() | NA
用例编号 Case No. | SR_RTE_009 | 需求编号 SRS No. | SA_R2_013 | 测试结果 Test Result | No Run | 备注 Remark | SA_R2_013 接收数据范围校验 ReceiverComSpec.handleOutOfRange
详细配置 DetailConfig | 配置F1 | 测试依赖 Test Decepdence | N/A | 是否自动化测试 Automatic Test | 否
用例描述 Case Description | 如果handleOutOfRange 在ReceiverComSpec 中定义并且具有除none 以外的任何值，则RTE 应在特定组件的接收路径中实施范围检查。
前提条件说明 Precondition | 需要 SenderCpt，ReceiverCpt，数据元素类型定义为：uint16 下限：1上限：100。 显式读取端口 SenderCpt.PP_SendData 和 Receiver1Cpt.RP_ReceiveData 已连接，两个端口UnqueuedSenderComSpec 定义 HandleOutOfRange = Ignore
用例设计方法和测试方法 TestCase Design&Test Method | SA_R2_013(TestMethod:RBT;DesignMethed:RA,EC)
测试步骤ID Test Step ID | 测试步骤 Test Step | 期望结果 Excepted Result | 实际测试结果 Actual Result | 测试结果判断 Pass/Failed | 缺陷ID Bug ID | 备注 Remark
1 | Start Rte_Start() | NA |  | No Run
2 | 启动RunnableCtrl执行 显式写入1. | return RTE_E_OK
3 | RunnableCtrl被挂起，Runnable_Obs启动。 | NA
4 | Runnable_Obs执行显式数据读取。 | 读取数据为1。
5 | Runnable_Obs终止，RunnableCtrl恢复。 | NA
6 | RunnableCtrl执行显式写入100. | return RTE_E_OK
7 | RunnableCtrl终止,Runnable_Obs启动。 | NA
8 | Runnable_Obs1执行显式数据读取。 | 读取数据为100。
9 | Runnable_Obs终止，RunnableCtrl恢复。 | NA
10 | RunnableCtrl执行显式写入200. | NA
11 | RunnableCtrl终止,Runnable_Obs启动。 | NA
12 | Runnable_Obs执行显式数据读取。 | 没有收到任何数据。
13 | Start Rte_Stop() | NA
用例编号 Case No. | SR_RTE_010 | 需求编号 SRS No. | SA_R2_014 SA_R2_029 | 测试结果 Test Result | No Run | 备注 Remark | SA_R2_014 RTE应支持在非队列的接收端基于值的过滤 SA_R2_029 非队列的接收端ECU间基于COM过滤，ECU内基于值过滤
详细配置 DetailConfig | 配置F1 | 测试依赖 Test Decepdence | N/A | 是否自动化测试 Automatic Test | 否
用例描述 Case Description | The RTE shall provide value-based filters on the receiver side of unqueued S/R-Communication as specified in the SW-C template
前提条件说明 Precondition | Cpt配置SR 显示非队列通讯 Cpt：SenderCpt ；ReceiverCpt 端口 SenderCpt.PP_SendData 连接到端口 ReceiverCpt.RP_ReceiveData。 发送端口，swImplPolicy为 standard。 显示数据的 dataSendPoint,初始值为0x09 一个 RPortPrototype dataFilterType=newIsOutside min=0x10 最大值=0x50
用例设计方法和测试方法 TestCase Design&Test Method | SA_R2_014(TestMethod:RBT;DesignMethed:RA,EC) SA_R2_029(TestMethod:RBT;DesignMethed:RA,EC)
测试步骤ID Test Step ID | 测试步骤 Test Step | 期望结果 Excepted Result | 实际测试结果 Actual Result | 测试结果判断 Pass/Failed | 缺陷ID Bug ID
1 | Start Rte_Start() | NA |  | No Run
2 | RunnableCtrl调用 Rte_Write 写入0x07。 | return RTE_E_OK
3 | RunnableObs调用 Rte_Read。 | Rte_Read 返回 RTE_E_OK 并提供0x08(初始值) |  | No Run
4 | RunnableCtrl调用 Rte_Write 发送0x15。 | return RTE_E_OK |  | No Run
5 | RunnableObs调用 Rte_Read。 | .Rte_Read 返回 RTE_E_OK 并提供0x15 |  | No Run
6 | RunnableCtrl调用 Rte_Write 发送0x64 | return RTE_E_OK
7 | RunnableObs调用 Rte_Read。 | Rte_Read 返回 RTE_E_OK 并提供0x15。
用例编号 Case No. | SR_RTE_011 | 需求编号 SRS No. | SA_R2_015 SA_R2_028 | 测试结果 Test Result | No Run | 备注 Remark | SA_R2_015 DataWriteCompletedEvent and DataSendCompletedEvent SA_R2_028 ECU间隐式的dataWriteCompletedEvent和DataSendCompletedEvent CF
详细配置 DetailConfig | 配置F1 | 测试依赖 Test Decepdence | N/A | 是否自动化测试 Automatic Test | 否
用例描述 Case Description | 作为一般规则，确认事件 DataWriteCompletedEvent 和 DataSendCompletedEvent 应在向所有接收器执行发送后立即引发，并且在 ECU 间通信的情况下，所有来自 COM 的确认都已收到。 2.隐式 SR ECU 间通信与 DataWriteCompletedEvent&DataReceiveEvent
前提条件说明 Precondition | Cpt配置SR 显示非队列通讯 Cpt：SenderCpt ；ReceiverCpt 端口 SenderCpt.PP_SendData 连接到端口 ReceiverCpt.RP_ReceiveData。 显式端口RunnableSendAck(关联DataSendCompletedEvent)关联RunnableCtrlExpl的发送端口 隐式式端口 RunnableIwriteAck(关联DataWriteCompletedEvent)关联RunnableCtrlImpl的发送端口
用例设计方法和测试方法 TestCase Design&Test Method | SA_R2_015(TestMethod:RBT;DesignMethed:RA,EC) SA_R2_028(TestMethod:CF;DesignMethed:RA,EC)
测试步骤ID Test Step ID | 测试步骤 Test Step | 期望结果 Excepted Result | 实际测试结果 Actual Result | 测试结果判断 Pass/Failed | 缺陷ID Bug ID
1 | Start Rte_Start() | NA |  | No Run
2 | RunnableCtrlExpl 显示发送 data=1 | return RTE_E_OK
3 | RunnableSendAck被DataSendCompletedEvent触发 | RunnableSendAck被执行
4 | RunnableCtrlImpl 隐式发送 data=2 | return RTE_E_OK
5 | RunnableIwriteAck被 DataWriteCompletedEvent 触发 | RunnableIwriteAck被执行
6 | Start Rte_Stop() | NA
用例编号 Case No. | SR_RTE_012 | 需求编号 SRS No. | SA_R2_016 SA_R2_023 | 测试结果 Test Result | No Run | 备注 Remark | SA_R2_016 RTE应支持S-R通信中的所有类型的数据元素，包括原始数据、结构体和数组 SA_R2_023 ECU间SR显示通讯 CF
详细配置 DetailConfig | 配置F1 | 测试依赖 Test Decepdence | N/A |  | No Run
用例描述 Case Description | RTE应支持所有类型的数据元素 SR 通信
前提条件说明 Precondition | Cpt配置SR显示通讯 Cpt：SenderCpt ；ReceiverCpt 端口 SenderCpt.RunnableCtrl.PP_SendData 连接到端口 ReceiverCpt.RunnableObs.RP_ReceiveData。 primitiveData = 1 structData ={uint8:1,uint16:2} arrayData[2] ={1,2}
用例设计方法和测试方法 TestCase Design&Test Method | SA_R2_016(TestMethod:RBT;DesignMethed:RA,EC) SA_R2_023(TestMethod:CF;DesignMethed:RA,EC)
测试步骤ID Test Step ID | 测试步骤 Test Step | 期望结果 Excepted Result | 实际测试结果 Actual Result | 测试结果判断 Pass/Failed | No Run
1 | Start Rte_Start() | NA |  | No Run | No Run
2 | RunnableCtrl 显示发送 primitiveData | return RTE_E_OK |  | No Run | No Run
3 | RunnableObs 显示读取 primitiveData | primitiveData = 1 |  | No Run | No Run
4 | RunnableCtrl 显示发送 structData | return RTE_E_OK |  | No Run
5 | RunnableObs 显示读取 structData | structData ={uint8:1,uint16:2} |  | No Run
6 | RunnableCtrl 显示发送 arrayData | return RTE_E_OK |  | No Run
7 | RunnableObs 显示读取 arrayData | arrayData[2] ={1,2} |  | No Run
8 | Start Rte_Stop() | NA |  | No Run | No Run
用例编号 Case No. | SR_RTE_013 | 需求编号 SRS No. | SA_R2_017 SA_R2_020 | 测试结果 Test Result | No Run | 备注 Remark | SA_R2_017 RTE支持ECU间的数据保护 SA_R2_020 RTE支持数据一致性
详细配置 DetailConfig | 配置F3 | 测试依赖 Test Decepdence | N/A | 是否自动化测试 Automatic Test | No Run
用例描述 Case Description | RTE 应支持 ECU 之间 SR 通信的数据保护。
前提条件说明 Precondition | Cpt配置SR显示通讯 Cpt：SenderCpt ；ReceiverCpt 端口 SenderCpt.RunnableCtrl.PP_SendData 连接到端口 ReceiverCpt.RunnableObs.RP_ReceiveData。 RunnableCtrl.PP_SendData 配置隔离区EA RunnableCtrlChange,改变全局变量
用例设计方法和测试方法 TestCase Design&Test Method | SA_R2_017(TestMethod:RBT;DesignMethed:RA,EC) SA_R2_020(TestMethod:RBT;DesignMethed:RA,EC)
测试步骤ID Test Step ID | 测试步骤 Test Step | 期望结果 Excepted Result | 实际测试结果 Actual Result | 测试结果判断 Pass/Failed | No Run
1 | Start Rte_Start() | NA |  | No Run | No Run
2 | 设置全局变量XX为0, | NA
3 | 启动RunnableCtrl改变全局变量XX为10 | NA |  | No Run | No Run
4 | RunnableCtrlChange执行Rte_Enter进入EA1 | NA |  | No Run | No Run
5 | RunnableCtrlChange中改变全局变量XX为5 | NA |  |  | No Run
6 | RunnableCtrlChange执行Rte_Write显式写入XX。 | 线上显示的值为5 |  | No Run | No Run
7 | 执行 Rte_Exit 退出 EA1。 | NA |  |  | No Run
8 | 打印获取XX的值。 | XX的值为10.
9 | Start Rte_Stop() | NA
用例编号 Case No. | SR_RTE_014 | 需求编号 SRS No. | SA_R2_018 | 测试结果 Test Result | No Run | 备注 Remark | SA_R2_018 RTE应该能够支持S-R通信的无效值替换
详细配置 DetailConfig | 配置F1 | 测试依赖 Test Decepdence | N/A | 是否自动化测试 Automatic Test | No Run
用例描述 Case Description | RTE 应该能够支持 SR 通信的无效值替换
前提条件说明 Precondition | ReceiverCpt,interface属性“Handleinvalid = Replace ” 设置初始值及无效值 端口 ReceiverCpt.RP_ReceiveData 和CAN总线PP_BusSendData 已连接。
用例设计方法和测试方法 TestCase Design&Test Method | SA_R2_018(TestMethod:RBT;DesignMethed:RA,EC)
测试步骤ID Test Step ID | 测试步骤 Test Step | 期望结果 Excepted Result | 实际测试结果 Actual Result | 测试结果判断 Pass/Failed | No Run
1 | Start Rte_Start() |  |  | No Run | No Run
2 | 启动Runnable_Obs; | NA
3 | 调用 Rte_Read显式读取端口RP_ReceiveData上的值,并返回状态。 | 返回的状态是 RTE_E_NO_DATA，数值为初始值 |  |  | No Run
4 | 用CAN工具向总线端口PR_BusSendData发送有效值1. |  |  |  | No Run
5 | 等待100ms，启动Runnable_Obs; |  |  |  | No Run
6 | 调用 Rte_Read显式读取端口RP_ReceiveData上的值,并返回状态。 | 返回状态RTE_E_OK. 数值为值1. |  |  | No Run
7 | 用CAN工具向总线端口PR_BusSendData发送无效值 |  |  |  | No Run
8 | 等待100ms，启动Runnable_Obs; |  |  |  | No Run
9 | 调用 Rte_Read显式读取端口RP_ReceiveData上的值,并返回状态。 | 返回状态RTE_E_OK. 数值为初始值 |  |  | No Run
用例编号 Case No. | SR_RTE_015 | 需求编号 SRS No. | SA_R2_026 SA_R2_021 | 测试结果 Test Result | No Run | 备注 Remark | SA_R2_016 ECU内显示队列通讯 CF SA_R2_021 RTE支持队列长度检查
详细配置 DetailConfig | 配置F1 | 测试依赖 Test Decepdence | N/A | 是否自动化测试 Automatic Test | No Run
用例描述 Case Description | ECU内显示队列通讯
前提条件说明 Precondition | Cpt：SenderCpt ；ReceiverCpt, 队列长度为2. 端口 SenderCpt.RunnableCtrl.PP_SendData 连接到端口 ReceiverCpt.RunnableObs.RP_ReceiveData。 传输数据配置了swImplPolicy = queued
用例设计方法和测试方法 TestCase Design&Test Method | SA_R2_02(TestMethod:RBT;DesignMethed:RA,EC)
测试步骤ID Test Step ID | 测试步骤 Test Step | 期望结果 Excepted Result | 实际测试结果 Actual Result | 测试结果判断 Pass/Failed | No Run
1 | Start Rte_Start() | NA |  |  | No Run
2 | RunnableCrtl向端口PP_SendData发送值1，并返回状态。 | 返回的状态是RTE_E_OK |  |  | No Run
3 | RunnableCtrl向总线端口PP_SendData发送值2.并返回状态。 | 返回的状态是RTE_E_OK
4 | RunnableCtrl向总线端口PP_SendData发送值3.并返回状态。 | 返回的状态是RTE_E_LIMIT.
5 | 等待100ms。 | NA
6 | 启动Runnable_Obs，执行Rte_Receive读取RP_ReceiveData上的值。 | 读取的数据是值1。
7 | 启动Runnable_Obs Rte_Receive读取RP_ReceiveData上的值。 | 读取的数据是值2。
8 | 执行Rte_Receive再次读取RP_ReceiveData上的值 | 返回的状态是 RTE_E_NO_DATA(RTE_E_LOST_DATA)
9 | Start Rte_Stop() | NA
用例编号 Case No. | SR_RTE_016 | 需求编号 SRS No. | SA_R2_019 | 测试结果 Test Result | No Run | 备注 Remark | SA_R2_019 RTE应能支持ecu之间产生S-R通信超时Callout功能(不太确定这个概念)
详细配置 DetailConfig | 配置F1 | 测试依赖 Test Decepdence | N/A | 测试结果 Test Result | No Run
用例描述 Case Description | RTE应该能够支持ECU之间产生SR通信超时Callout功能 |  |  |  | No Run
前提条件说明 Precondition | ECU间SR通讯 Cpt：SenderCpt ；ReceiverCpt 端口 SenderCpt.RunnableCtrl.PP_SendData 连接到端口 ReceiverCpt.RunnableObs.RP_ReceiveData。 ReceiverCpt端口配置了alivetimeout = 3s
用例设计方法和测试方法 TestCase Design&Test Method | SA_R2_019(TestMethod:RBT;DesignMethed:RA,EC) |  |  |  | No Run
测试步骤ID Test Step ID | 测试步骤 Test Step | 期望结果 Excepted Result | 实际测试结果 Actual Result | 测试结果判断 Pass/Failed | No Run
1 | Start Rte_Start() |  |  | 测试结果 Test Result | No Run
2 | RunnableCtrl 显示发送 |  |  | 测试结果 Test Result | No Run
测试结果 Test Result
测试结果 Test Result
测试结果 Test Result
测试结果 Test Result
3 |  |  |  | 测试结果 Test Result | No Run
用例编号 Case No. | SR_RTE_018 | 需求编号 SRS No. | SA_R2_350 | 测试结果 Test Result | No Run | 备注 Remark | SA_R2_350 RTE应提供用户手册，用户应确保阵列不会超过限制
详细配置 DetailConfig | 配置F1 | 测试依赖 Test Decepdence | N/A | 测试结果 Test Result | No Run
用例描述 Case Description | RTE 应提供用户手册，用户确保阵列不会超过限制 |  |  |  | No Run
前提条件说明 Precondition | SR通讯时配置了队列 |  |  |  | No Run
用例设计方法和测试方法 TestCase Design&Test Method | SA_R2_350(TestMethod:RBT;DesignMethed:RA,EC) |  |  |  | No Run
测试步骤ID Test Step ID | 测试步骤 Test Step | 期望结果 Excepted Result | 实际测试结果 Actual Result | 测试结果判断 Pass/Failed | No Run
|  |  |  | 测试结果 Test Result | No Run
|  |  |  | 测试结果 Test Result | No Run
用例编号 Case No. | SR_RTE_019 | 需求编号 SRS No. | SA_R2_027 | 测试结果 Test Result | No Run | 备注 Remark | SA_R2_027 隐式Intra-ECU Commuciation with DataWriteCompletedEvent&DataReceiveEvent
详细配置 DetailConfig | 配置F1 | 测试依赖 Test Decepdence | N/A | 测试结果 Test Result | No Run
用例描述 Case Description | 隐式SR ECU 内通信与DataWriteCompletedEvent &DataReceiveEvent |  |  |  | No Run
前提条件说明 Precondition | 需要 SenderCpt.RunnableCtrl， ReceiverCpt.RunnableObs(关联DataWriteCompletedEvent) 配置初始值。 隐式读取端口 SenderCpt.PP_SendData和 ReceiverCpt.RP_ReceiveData 已连接 ReceiverCpt.RunableObs2 关联 DataReceiveEvent |  |  |  | No Run
用例设计方法和测试方法 TestCase Design&Test Method | SA_R2_027(TestMethod:CF;DesignMethed:RA,EC) |  |  |  | No Run
测试步骤ID Test Step ID | 测试步骤 Test Step | 期望结果 Excepted Result | 实际测试结果 Actual Result | 测试结果判断 Pass/Failed | No Run
1 | Start Rte_Start() |  |  | 测试结果 Test Result | No Run
2 | 启动RunnableCtrl执行 隐式写入值1 | NA
3 | RunableObs被DataWriteCompletedEvent触发 | RunableObs被执行
4 | RunableObs隐式读取 | 读取值1
5 | RunnableObs2被触发 | RunnableObs2被执行
6 | Start Rte_Stop()
用例编号 Case No. | SR_RTE_021 | 需求编号 SRS No. | SA_R2_324 SA_R2_325 | 测试结果 Test Result | No Run | 备注 Remark | SA_R2_324 Rte_IInvalidate API SA_R2_325 Rte_IStatus API
详细配置 DetailConfig | 配置F1 | 测试依赖 Test Decepdence | N/A | 测试结果 Test Result | No Run
用例描述 Case Description | Rte_Iinvalidate Rte_Istatus |  |  |  | No Run
前提条件说明 Precondition | 一个 SW-C * 要发送的 PPortPrototype * 一个接收data 的 RPortPrototype与发送PPortPrototype 连接 * RunnableEntity_TC54 执行测试序列 VariableDataPrototype_TC54使用 swImplPolicy 'standard'； 具有 invalidationPolicy 的SenderReceiverInterface 键入（handleInvalid = keep） 带有引用 dataReadAccess 使用引用 dataWriteAccess |  |  |  | No Run
用例设计方法和测试方法 TestCase Design&Test Method | SA_R2_324(TestMethod:IT;DesignMethed:RA,EC) SA_R2_325(TestMethod:IT;DesignMethed:RA,EC) |  |  |  | No Run
测试步骤ID Test Step ID | 测试步骤 Test Step | 期望结果 Excepted Result | 实际测试结果 Actual Result | 测试结果判断 Pass/Failed | No Run
1 | Start Rte_Start() |  |  | 测试结果 Test Result | No Run
2 | 启动RunnableCtrl调用 Rte_IWrite 以写 data
3 | 启动RunnableCtrl为调用 Rte_IInvalidate |  |  | 测试结果 Test Result | No Run
4 | RunnableObs为 data 调用 Rte_IStatus | Rte_IStatus 返回 RTE_E_OK |  | 测试结果 Test Result | No Run
5 | 启动RunnableObs为 data 调用 Rte_IRead | Rte_IRead 应该读取配置的无效值 |  | 测试结果 Test Result | No Run
6 | RunnableObs为 data 调用 Rte_IStatus | Rte_IStatus 返回 RTE_E_INVALID
7 | Start Rte_Stop()
用例编号 Case No. | SR_RTE_022 | 需求编号 SRS No. | SA_R2_326 | 测试结果 Test Result | No Run | 备注 Remark | SA_R2_326 Rte_Feedback
详细配置 DetailConfig | 配置F1 | 测试依赖 Test Decepdence | N/A | 测试结果 Test Result | No Run
用例描述 Case Description | Rte_Feedback |  |  |  | No Run
前提条件说明 Precondition | 一个 SW-C * 一个 PPortPrototype * 一个 RunnableCtrl 来执行测试序列 * SignalData（映射到 data） 发送由具有 swImplPolicy 'standard' 的原始数据类型键入的 data 有一个带有 TransmissionAcknowledgementRequest 的 NonqueuedSenderComSpec 带有引用 DataSendCompletedEvent 的 WaitPoint，该 DataSendCompletedEvent 引用data 的 dataSendPoint； |  |  |  | No Run
用例设计方法和测试方法 TestCase Design&Test Method | SA_R2_326(TestMethod:IT;DesignMethed:RA,EC) |  |  |  | No Run
测试步骤ID Test Step ID | 测试步骤 Test Step | 期望结果 Excepted Result | 实际测试结果 Actual Result | 测试结果判断 Pass/Failed | No Run
1 | Start Rte_Start() |  |  | 测试结果 Test Result | No Run
2 | RunnableCtrl调用 Rte_Write 以写入 data。 | Rte_Write 返回 RTE_E_OK。
3 | RunnableCtrl为 data 调用 Rte_Feedback。 | Rte_Feedback 返回 RTE_E_TRANSMIT_ACK。
4 | Start Rte_Stop()
用例编号 Case No. | SR_RTE_023 | 需求编号 SRS No. | SA_R2_327 | 测试结果 Test Result | No Run | 备注 Remark | SA_R2_327 Rte_Ifeedback
详细配置 DetailConfig | 配置F1 | 测试依赖 Test Decepdence | N/A | 测试结果 Test Result | No Run
用例描述 Case Description | Rte_Ifeedback |  |  |  | No Run
前提条件说明 Precondition | 一个 SW-C * 一个 PPortPrototype * RunnableCtrl （使用引用 data 的 dataWriteAccess） * RunnableObs （ 由写入data时 DataWriteCompletedEvent启动） 一个通信矩阵 * 信号SignalData（映射到data） * 信号SignalData 发送由具有 swImplPolicy 'standard' 的原始数据类型键入的 data 有一个带有 TransmissionAcknowledgementRequest 的 QueuedSenderComSpec |  |  |  | No Run
用例设计方法和测试方法 TestCase Design&Test Method | SA_R2_327(TestMethod:IT;DesignMethed:RA,EC) |  |  |  | No Run
测试步骤ID Test Step ID |  |  |  | 测试结果 Test Result | No Run
1 | Start Rte_Start() |  |  | 测试结果 Test Result | No Run
2 | RunnableCtrl调用 Rte_Write 以写入 data。 | Rte_Write 返回 RTE_E_OK。 |  | 测试结果 Test Result | No Run
3 | RunnableCtrl为 data 调用 Rte_IFeedback。 | Rte_Feedback 返回 RTE_E_TRANSMIT_ACK。 |  | 测试结果 Test Result | No Run
4 | Start Rte_Stop()
用例编号 Case No. | SR_RTE_024 | 需求编号 SRS No. | SA_R2_328 | 测试结果 Test Result | No Run | 备注 Remark | SA_R2_328 Rte_IsUpdated
详细配置 DetailConfig | 配置F1 | 测试依赖 Test Decepdence | N/A | 是否自动化测试 Automatic Test
用例描述 Case Description | Rte_IsUpdated
前提条件说明 Precondition | 一个 SW-C * 一个接收的 RPortPrototype * RunnableCtrl 启动测试序列（引用 data 的 dataReceivePointByArgument） * RunnableObs（由接收到 data 时的 DataReceivedEvent 启动，配置dataReceivePointByArgument） 一个通信矩阵 * Signal_data（映射到 data） data 由具有 swImplPolicy 'standard' 的原始数据类型键入 NonqueuedReceiverComSpec with enableUpdate = TRUE
用例设计方法和测试方法 TestCase Design&Test Method | SA_R2_328(TestMethod:IT;DesignMethed:RA,EC)
测试步骤ID Test Step ID | 测试步骤 Test Step | 期望结果 Excepted Result | 实际测试结 果 Actual Result | 测试结果判断 Pass/Failed | 缺陷ID Bug ID | 备注 Remark
1 | Start Rte_Start()
2 | UN RunnableCtrl 为 dataElement data 调用 Rte_IsUpdated。 | UN RunnableCtrl Rte_IsUpdated 返回 FALSE
3 | CAN工具使用 Signal_data 发送帧。 | RunnableObs 被调用。
4 | 运行RunnableObs | RunnableObs Rte_IsUpdated 返回 TRUE。
5 | 运行RunnableObs 为 data 调用 Rte_Read。 | RunnableObs Rte_Read 返回 RTE_E_OK 并提供在步骤 2 中发送的 Signal_data 值。
6 | 运行RunnableObs 为 data 调用 Rte_IsUpdated。 | RunnableObs Rte_IsUpdated 返回 FALSE。
7 | Start Rte_Stop()
Note on E2: 当所有的步骤全部通过时，则用例的结果为PASS。只要有一个步骤的测试结果为Failed，则用例的结果为Failed。
Note on A3: 说明用例正确执行的条件，例如：初始化要求、状态设置及需要修改的配置项等。
Note on C3: 说明该用例与其他用例的依赖关系
Note on D7: 手动测试请添加截图，链接定位到单元格；自动化测试请添加自动化测试报告
Note on E15: 当所有的步骤全部通过时，则用例的结果为PASS。只要有一个步骤的测试结果为Failed，则用例的结果为Failed。
Note on A16: 说明用例正确执行的条件，例如：初始化要求、状态设置及需要修改的配置项等。
Note on C16: 说明该用例与其他用例的依赖关系
Note on D20: 手动测试请添加截图，链接定位到单元格；自动化测试请添加自动化测试报告
Note on E30: 当所有的步骤全部通过时，则用例的结果为PASS。只要有一个步骤的测试结果为Failed，则用例的结果为Failed。
Note on A31: 说明用例正确执行的条件，例如：初始化要求、状态设置及需要修改的配置项等。
Note on C31: 说明该用例与其他用例的依赖关系
Note on D35: 手动测试请添加截图，链接定位到单元格；自动化测试请添加自动化测试报告
Note on E43: 当所有的步骤全部通过时，则用例的结果为PASS。只要有一个步骤的测试结果为Failed，则用例的结果为Failed。
Note on A44: 说明用例正确执行的条件，例如：初始化要求、状态设置及需要修改的配置项等。
Note on C44: 说明该用例与其他用例的依赖关系
Note on D48: 手动测试请添加截图，链接定位到单元格；自动化测试请添加自动化测试报告
Note on E58: 当所有的步骤全部通过时，则用例的结果为PASS。只要有一个步骤的测试结果为Failed，则用例的结果为Failed。
Note on A59: 说明用例正确执行的条件，例如：初始化要求、状态设置及需要修改的配置项等。
Note on C59: 说明该用例与其他用例的依赖关系
Note on D63: 手动测试请添加截图，链接定位到单元格；自动化测试请添加自动化测试报告
Note on E69: 当所有的步骤全部通过时，则用例的结果为PASS。只要有一个步骤的测试结果为Failed，则用例的结果为Failed。
Note on A70: 说明用例正确执行的条件，例如：初始化要求、状态设置及需要修改的配置项等。
Note on C70: 说明该用例与其他用例的依赖关系
Note on D74: 手动测试请添加截图，链接定位到单元格；自动化测试请添加自动化测试报告
Note on E85: 当所有的步骤全部通过时，则用例的结果为PASS。只要有一个步骤的测试结果为Failed，则用例的结果为Failed。
Note on A86: 说明用例正确执行的条件，例如：初始化要求、状态设置及需要修改的配置项等。
Note on C86: 说明该用例与其他用例的依赖关系
Note on D90: 手动测试请添加截图，链接定位到单元格；自动化测试请添加自动化测试报告
Note on E97: 当所有的步骤全部通过时，则用例的结果为PASS。只要有一个步骤的测试结果为Failed，则用例的结果为Failed。
Note on A98: 说明用例正确执行的条件，例如：初始化要求、状态设置及需要修改的配置项等。
Note on C98: 说明该用例与其他用例的依赖关系
Note on D102: 手动测试请添加截图，链接定位到单元格；自动化测试请添加自动化测试报告
Note on E108: 当所有的步骤全部通过时，则用例的结果为PASS。只要有一个步骤的测试结果为Failed，则用例的结果为Failed。
Note on A109: 说明用例正确执行的条件，例如：初始化要求、状态设置及需要修改的配置项等。
Note on C109: 说明该用例与其他用例的依赖关系
Note on D113: 手动测试请添加截图，链接定位到单元格；自动化测试请添加自动化测试报告
Note on E128: 当所有的步骤全部通过时，则用例的结果为PASS。只要有一个步骤的测试结果为Failed，则用例的结果为Failed。
Note on A129: 说明用例正确执行的条件，例如：初始化要求、状态设置及需要修改的配置项等。
Note on C129: 说明该用例与其他用例的依赖关系
Note on D133: 手动测试请添加截图，链接定位到单元格；自动化测试请添加自动化测试报告
Note on E142: 当所有的步骤全部通过时，则用例的结果为PASS。只要有一个步骤的测试结果为Failed，则用例的结果为Failed。
Note on A143: 说明用例正确执行的条件，例如：初始化要求、状态设置及需要修改的配置项等。
Note on C143: 说明该用例与其他用例的依赖关系
Note on D147: 手动测试请添加截图，链接定位到单元格；自动化测试请添加自动化测试报告
Note on E155: 当所有的步骤全部通过时，则用例的结果为PASS。只要有一个步骤的测试结果为Failed，则用例的结果为Failed。
Note on A156: 说明用例正确执行的条件，例如：初始化要求、状态设置及需要修改的配置项等。
Note on C156: 说明该用例与其他用例的依赖关系
Note on E156: 当所有的步骤全部通过时，则用例的结果为PASS。只要有一个步骤的测试结果为Failed，则用例的结果为Failed。
Note on D160: 手动测试请添加截图，链接定位到单元格；自动化测试请添加自动化测试报告
Note on E170: 当所有的步骤全部通过时，则用例的结果为PASS。只要有一个步骤的测试结果为Failed，则用例的结果为Failed。
Note on A171: 说明用例正确执行的条件，例如：初始化要求、状态设置及需要修改的配置项等。
Note on C171: 说明该用例与其他用例的依赖关系
Note on D175: 手动测试请添加截图，链接定位到单元格；自动化测试请添加自动化测试报告
Note on E186: 当所有的步骤全部通过时，则用例的结果为PASS。只要有一个步骤的测试结果为Failed，则用例的结果为Failed。
Note on A187: 说明用例正确执行的条件，例如：初始化要求、状态设置及需要修改的配置项等。
Note on C187: 说明该用例与其他用例的依赖关系
Note on D191: 手动测试请添加截图，链接定位到单元格；自动化测试请添加自动化测试报告
Note on E202: 当所有的步骤全部通过时，则用例的结果为PASS。只要有一个步骤的测试结果为Failed，则用例的结果为Failed。
Note on A203: 说明用例正确执行的条件，例如：初始化要求、状态设置及需要修改的配置项等。
Note on C203: 说明该用例与其他用例的依赖关系
Note on D207: 手动测试请添加截图，链接定位到单元格；自动化测试请添加自动化测试报告
Note on E218: 当所有的步骤全部通过时，则用例的结果为PASS。只要有一个步骤的测试结果为Failed，则用例的结果为Failed。
Note on A219: 说明用例正确执行的条件，例如：初始化要求、状态设置及需要修改的配置项等。
Note on C219: 说明该用例与其他用例的依赖关系
Note on D223: 手动测试请添加截图，链接定位到单元格；自动化测试请添加自动化测试报告
Note on E232: 当所有的步骤全部通过时，则用例的结果为PASS。只要有一个步骤的测试结果为Failed，则用例的结果为Failed。
Note on A233: 说明用例正确执行的条件，例如：初始化要求、状态设置及需要修改的配置项等。
Note on C233: 说明该用例与其他用例的依赖关系
Note on D237: 手动测试请添加截图，链接定位到单元格；自动化测试请添加自动化测试报告
Note on E240: 当所有的步骤全部通过时，则用例的结果为PASS。只要有一个步骤的测试结果为Failed，则用例的结果为Failed。
Note on A241: 说明用例正确执行的条件，例如：初始化要求、状态设置及需要修改的配置项等。
Note on C241: 说明该用例与其他用例的依赖关系
Note on D245: 手动测试请添加截图，链接定位到单元格；自动化测试请添加自动化测试报告
Note on E253: 当所有的步骤全部通过时，则用例的结果为PASS。只要有一个步骤的测试结果为Failed，则用例的结果为Failed。
Note on A254: 说明用例正确执行的条件，例如：初始化要求、状态设置及需要修改的配置项等。
Note on C254: 说明该用例与其他用例的依赖关系
Note on D258: 手动测试请添加截图，链接定位到单元格；自动化测试请添加自动化测试报告
Note on E267: 当所有的步骤全部通过时，则用例的结果为PASS。只要有一个步骤的测试结果为Failed，则用例的结果为Failed。
Note on A268: 说明用例正确执行的条件，例如：初始化要求、状态设置及需要修改的配置项等。
Note on C268: 说明该用例与其他用例的依赖关系
Note on D272: 手动测试请添加截图，链接定位到单元格；自动化测试请添加自动化测试报告
Note on E278: 当所有的步骤全部通过时，则用例的结果为PASS。只要有一个步骤的测试结果为Failed，则用例的结果为Failed。
Note on A279: 说明用例正确执行的条件，例如：初始化要求、状态设置及需要修改的配置项等。
Note on C279: 说明该用例与其他用例的依赖关系
Note on D283: 手动测试请添加截图，链接定位到单元格；自动化测试请添加自动化测试报告
Note on E289: 当所有的步骤全部通过时，则用例的结果为PASS。只要有一个步骤的测试结果为Failed，则用例的结果为Failed。
Note on A290: 说明用例正确执行的条件，例如：初始化要求、状态设置及需要修改的配置项等。
Note on C290: 说明该用例与其他用例的依赖关系
Note on D294: 手动测试请添加截图，链接定位到单元格；自动化测试请添加自动化测试报告

## Configuration Item
配置F1
配置F2
配置F3