## Cover
RTE and E2E functional safety project
Integration Test Case &Test Result
普华基础软件股份有限公司

## Revision&History
Revision History
Date | PIC | Version | Description | Reviewer Date | Approver Date
2022-08-30 | 李涛 | 0.0.1 | 初稿 | 蔡云飞、李顺、魏兴、杜义杰、李盼盼 2022/8/5 | 张晓先 2022/8/5

## Summary
软件测试概述 Software Test Summary
项目名称 Project Name | RTE and E2E functional safety project | 测试对象 Test Target | Data Tansformation
硬件平台 MCU | TC397 | 测试轮次 Test Round
用例设计者 Test Case Designer | 李涛 | 设计日期 Design Duration | 2022.08.30-2022.09.02
测试执行者 Test Executor |  | 测试日期 Test Duration
编译器版本 Builder&Version | Hightec V4.9.4 | 编译器选项 Builder Option | 见Environment页
测试工具及版本 Test Tool&Version | Universal Debug Engine 5.2 + Universal access device 2pro version 2，PCAN-USB + PCAN-View 4.0.31.444 | 输入文档及版本号 Input File&Version | [PH-PRD-QC-002-2022]_ArchitecturalDesign_RTE.docx V0.0.15
配置工具及版本 （Config Tool&Version） | ORIENTAIS Studio 2.0.6
测试标签 Test Tag
测试结果统计 Test Result summarize | 用例总数
通过（Pass)
限制 (Blocked)
未测试（No Run)
失败(Failed)
测试结论 Test Conclusion
备注 Remark
Note on B3: 项目中文名简称
Note on D4: 描述当前测试轮次
Note on D7: 若编译器选项无更改，填写“默认选项”
Note on B11: 对本轮测试用例的状态进行统计。
Note on C13: 指由于某用例测试结果Failed，导致该用例无法执行的情况。
Note on B16: 根据计划中的“测试通过/失败”准则，描述测试是否通过。

## Environment
Hightec v4.9.4 toolset options
Compiler options
Configuration | Position
-fno-common | General
-O0 | Optimization
-g3 | Debugging
-W | Warnings
-Wall
-Wextra
-Wdiv-by-zero
-Warray-bounds
-Wcast-align
-Wignored-qualifiers
-Wformat -Wformat-security
-ferror-numbers
-DAPPKIT_TC275TU | Symbols
-D_GNU_C_TRICORE_=1
-fshort-double | Code Generation
-finline-is-always-inline
-mversion-info
-mcpu=tc27xx | Global options
The Routing of all the header files | General - Include Paths
Linker options
Configuration | Position
-T"..\ld\TC275_App.ld" | General
@TC275_App.objectlist
-Wl,--gc-sections | Optimization
-Wl,--mem-holes
--no-warn-flags | Warnings
-Wl,-Map="$(basename $(notdir $@)).map" | Output
-Wl,--cref
-fshort-double
-Wl,--extmap="a"
-mcpu=tc27xx | Global options
TriCore Assembler
Configuration | Position
-I"../h" | General - Include Paths
-Wa,--gdwarf-2 | Debug
-Wa,--insn32-preferred | Optimization
-mcpu=tc27xx | Global options
TriCore GTM Assembler
Configuration | Position
-I"../h" | General - Include Paths
TriCore PCP Compiler
Configuration | Position
-I"../h" | General - Include Paths

## Test Case
用例编号 Case No. | SR_RTE_001 | 需求编号 SRS No. | SA_R2_005 SA_R2_032 SA_R2_033 SA_R2_319 SA_R2_004 SA_R2_024 | 测试结果 Test Result | No Run | 备注 Remark | SA_R2_005 显示通信概念 SA_R2_032 显示通信DataFlow Rte_Buf SA_R2_033 Rte_Write API SA_R2_319 Rte_Read API SA_R2_004 RTE支持显隐通信 SA_R2_024 ECU内部显示通信 CF
详细配置 DetailConfig | 配置F1 | 测试依赖 Test Decepdence | N/A | 是否自动化测试 Automatic Test | 否
用例描述 Case Description | 1RTE 应支持“显式”和“隐式”数据接收和传输。 2显式通信，顾名思义就是直接通信，代码生成一个Runnable可以直接读写的全局变量；
前提条件说明 Precondition | SWC SenderCpt 关联事件TimeEvent == 10ms和 SWC Receiver1Cpt 关联事件TimeEvent == 10ms 显式读取端口 SenderCpt.PP_SendData 和 Receiver1Cpt.RP_ReceiveData已连接。
用例设计方法和测试方法 TestCase Design&Test Method | SA_R2_005(TestMethod:RBT;DesignMethed:RA,EC) SA_R2_032(TestMethod:DF;DesignMethed:RA,EC) SA_R2_033(TestMethod:IT;DesignMethed:RA,EC) SA_R2_319(TestMethod:IT;DesignMethed:RA,EC) SA_R2_004(TestMethod:RBT;DesignMethed:RA,EC) SA_R2_024(TestMethod:CF;DesignMethed:RA,EC)
测试步骤ID Test Step ID | 测试步骤 Test Step | 读取数据为1 | 实际测试结果 Actual Result | 测试结果判断 Pass/Failed | 缺陷ID Bug ID | 备注 Remark
1 | Start Rte_Start()
2 | 启动RunnableCtrl 执行Rte_Write 显式写入值1. | return E_OK |  |  |  | SA_R2_005 SA_R2_032 SA_R2_033
3 | RunnableCtrl被挂起，Runnable_Obs启动。 | NA
4 | Runnable_Obs执行Rte_Read显式数据读取。 | 读取数据为1 |  |  |  | SA_R2_005 SA_R2_032 SA_R2_319
5 | Runnable_Obs1终止 | NA
6 | Start Rte_Stop() | NA
用例编号 Case No. | SR_RTE_002 | 需求编号 SRS No. | SA_R2_004 SA_R2_006 SA_R2_031 SA_R2_321 SA_R2_322 SA_R2_323 | 测试结果 Test Result | No Run | 备注 Remark | SA_R2_004 RTE支持显隐通信 SA_R2_006 隐式通信概念 SA_R2_031 隐式通信 DF SA_R2_321 Rte_IRead API SA_R2_322 Rte_IWrite API SA_R2_323 Rte_IWriteRef API
详细配置 DetailConfig | 配置F2 | 测试依赖 Test Decepdence | N/A | 是否自动化测试 Automatic Test | 否
用例描述 Case Description | 1隐式通信，也称为缓存调用，涉及将全局变量复制到Runnable局部变量中，操作局部变量，最后将局部变量复制到全局变量中。 Runnable对局部变量进行操作时，全局变量的值不会改变。
前提条件说明 Precondition | SWC SenderCpt 关联事件TimeEvent == 10ms和 SWC Receiver1Cpt 关联事件TimeEvent == 10ms 隐式端口 SenderCpt.PP_SendData 和 Receiver1Cpt.RP_ReceiveData已连接。
用例设计方法和测试方法 TestCase Design&Test Method | SA_R2_004(TestMethod:RBT;DesignMethed:RA,EC) SA_R2_006(TestMethod:RBT;DesignMethed:RA,EC) SA_R2_031(TestMethod:DF;DesignMethed:RA,EC) SA_R2_321(TestMethod:IT;DesignMethed:RA,EC) SA_R2_322(TestMethod:IT;DesignMethed:RA,EC) SA_R2_323(TestMethod:IT;DesignMethed:RA,EC)
测试步骤ID Test Step ID | 测试步骤 Test Step | 期望结果 Excepted Result | 实际测试结果 Actual Result | 测试结果判断 Pass/Failed | 缺陷ID Bug ID | 备注 Remark
1 | Start Rte_Start() | NA |  | No Run
2 | 启动RunnableCtrl执行Rte_IWrite隐式写入值1. | return RTE_E_OK |  | No Run |  | SA_R2_004 SA_R2_006 SA_R2_031 SA_R2_322
3 | RunnableCtrl被挂起，Runnable_Obs启动。 | NA |  | No Run
4 | Runnable_Obs执行Rte_IRead 隐式数据读取。 | 读取数据为值1. |  | No Run |  | SA_R2_321
5 | Runnable_Obs终止，RunnableCtrl恢复。 | NA |  | No Run
6 | RunnableCtrl执行Rte_IWriteRef隐式写入值2. | NA |  | No Run |  | SA_R2_323
7 | Runnable_Obs执行Rte_IRead 隐式数据读取。 | 返回值为值2. |  | No Run
8 | Rte_Stop() | NA |  | No Run
用例编号 Case No. | SR_RTE_003 | 需求编号 SRS No. | SA_R2_007 SA_R2_030 | 测试结果 Test Result | No Run | 备注 Remark | SA_R2_007 RTE支持1:n, m:1 SA_R2_030 RTE支持1:n, m:1 DF
详细配置 DetailConfig | 配置F1 | 测试依赖 Test Decepdence | N/A | 是否自动化测试 Automatic Test | 否
用例描述 Case Description | 发送方-接收方通信不限于单个发送方和单个接收方之间的通信连接。相反，发送者接收者通信连接可以有多个发送者（'n:1' 通信）或多个接收者（'1:m' 通信）。
前提条件说明 Precondition | SWC SenderCpt1 关联事件TimeEvent == 10ms SWC SenderCpt2 关联事件TimeEvent == 10ms SWC Receiver1Cpt1 关联事件TimeEvent == 10ms SWC Receiver1Cpt2 关联事件TimeEvent == 10ms 显式端口 PP_SendData 和 RP_ReceiveData已连接。
用例设计方法和测试方法 TestCase Design&Test Method | SA_R2_007(TestMethod:RBT;DesignMethed:RA,EC) SA_R2_030(TestMethod:DF;DesignMethed:RA,EC)
测试步骤ID Test Step ID | 测试步骤 Test Step | 期望结果 Excepted Result | 实际测试结果 Actual Result | 测试结果判断 Pass/Failed | 缺陷ID Bug ID | 备注 Remark
1 | Start Rte_Start() | NA |  | No Run |  | m:1
1 | SenderCpt1 发送值data1 ==1. | return RTE_E_OK |  | No Run
2 | ReceiverCpt1 读取 data1 | 读取数据为值data1 ==1 |  | No Run
3 | SenderCpt2 发送值data1 ==2. | return RTE_E_OK |  | No Run
4 | ReceiverCpt1 读取 data1 | 读取数据为值data1 ==2 |  | No Run
| ReceiverCpt2 读取 data1 | 读取数据为值data1 ==1 |  |  |  | 1：n
5 | Rte_Stop() | NA |  | No Run
11 |  |  |  | No Run
用例编号 Case No. | SR_RTE_004 | 需求编号 SRS No. | SA_R2_022 | 测试结果 Test Result | No Run
详细配置 DetailConfig | 配置F1 | 测试依赖 Test Decepdence | N/A | 是否自动化测试 Automatic Test | 否
用例描述 Case Description | 1.对于用接口中的每个数据元素，RTE 应支持 initValue 属性。 2.如果 SR 通信接口从未接收到数据，则 RTE API 返回 RTE_NEVER_RECEIVED 状态。
前提条件说明 Precondition | 需要 SenderCpt、Receiver1Cpt（配置端口初始值） 和 Receiver2Cpt。 显式读取端口 Receiver1Cpt.RP_ReceiveData1 和 SenderCpt.PP_SendData 已连接。 显式端口 Receiver2Cpt.RP_ReceiveData2 和 SenderCpt.PP_SendData 已连接。
用例设计方法和测试方法 TestCase Design&Test Method | SA_R2_008 SA_R2_022(TestMethod:RBT;DesignMethed:RA,EC)
测试步骤ID Test Step ID | 测试步骤 Test Step | 期望结果 Excepted Result | 实际测试结果 Actual Result | 测试结果判断 Pass/Failed | 缺陷ID Bug ID | 备注 Remark
1 | Runnable_Obs1启动，读取数据。 | 读取数据为初始值。 |  | No Run
2 | 获取Runnable_Obs1的状态。 | 获取状态为RTE_E_NEVER_RECEIVED。 |  | No Run
3 | Runnable_Obs1终止，Runnable_Obs2启动。 | NA
4 | Obs2读取数据，获取Runnable_Obs2的状态. | 读取数据为初始值，获取状态为RTE_E_NEVER_RECEIVED。
5 | Runnable_Obs2终止，启动RunnableCtrl。 | NA
6 | RunnableCtrl执行 显写入值1. | NA
7 | RunnableCtrl被挂起，Runnable_Obs1启动。 | NA
8 | Runnable_Obs1执行显式数据读取。 | 读取数据为值1
9 | Runnable_Obs1终止，Runnable_Obs2启动。 | NA
10 | Runnable_Obs2执行显式数据读取。 | 读取数据为值1
11 | Runnable_Obs2终止，终止RunnableCtrl。 | NA
用例编号 Case No. | SR_RTE_005 | 需求编号 SRS No. | SA_R2_009 | 测试结果 Test Result | No Run
详细配置 DetailConfig | 配置F1 | 测试依赖 Test Decepdence | N/A | 是否自动化测试 Automatic Test | 否
用例描述 Case Description | 当数据原型具有复合数据类型时，RTE 必须对数据进行编组（没有数据转换器）。
前提条件说明 Precondition
用例设计方法和测试方法 TestCase Design&Test Method | SA_R2_009(TestMethod:RBT;DesignMethed:RA,EC)
测试步骤ID Test Step ID | 测试步骤 Test Step | 期望结果 Excepted Result | 实际测试结果 Actual Result | 测试结果判断 Pass/Failed | 缺陷ID Bug ID | 备注 Remark
1 |  |  |  | No Run
2
3
| terminate | NA |  | No Run
用例编号 Case No. | SR_RTE_006 | 需求编号 SRS No. | SA_R2_010 SA_R2_025 SA_R2_317 SA_R2_320 | 测试结果 Test Result | No Run
详细配置 DetailConfig | 配置F1 | 测试依赖 Test Decepdence | N/A | 是否自动化测试 Automatic Test | 否
用例描述 Case Description | RTE 应为接收端口的每个类似事件的数据元素（swImplPolicy = queued）实现一个接收队列
前提条件说明 Precondition | Cpt：SenderCpt ；Receiver1Cpt,队列长度为2. 显式端口 Receiver1Cpt.RP_ReceiveEvent1 和CAN总线PP_BusSendEvent 已连接。 端口 SenderCpt.PP_SendEvent 连接到端口 Receiver1Cpt.RP_ReceiveEvent2。
用例设计方法和测试方法 TestCase Design&Test Method | SA_R2_010(TestMethod:RBT;DesignMethed:RA,EC) SA_R2_025(TestMethod:RBT;DesignMethed:RA,EC) SA_R2_317(TestMethod:RBT;DesignMethed:RA,EC) SA_R2_320(TestMethod:RBT;DesignMethed:RA,EC)
测试步骤ID Test Step ID | 测试步骤 Test Step | 期望结果 Excepted Result | 实际测试结果 Actual Result | 测试结果判断 Pass/Failed | 缺陷ID Bug ID | 备注 Remark
1 | 用CAN工具向总线端口RP_ReceiveEvent1发送值1，并返回状态。 | 返回的状态是RTE_E_OK |  | No Run
2 | 等待100ms. | NA
3 | 用CAN工具向总线端口RP_ReceiveEvent1发送值2.并返回状态。 | 返回的状态是RTE_E_OK
4 | 等待100ms. | NA
5 | 用CAN工具向总线端口RP_ReceiveEvent1发送值3.并返回状态。 | 返回的状态是RTE_E_LIMIT.
6 | 等待100ms。 | NA
7 | 启动Runnable_Obs1，执行Rte_Receive读取RP_ReceiveEvent1上的值。 | 读取的数据是值1。
8 | 执行Rte_Receive读取RP_ReceiveEvent1上的值。 | 读取的数据是值2。
9 | 执行Rte_Receive再次读取RP_ReceiveEvent1上的值 | 返回的状态是 RTE_E_NO_DATA(RTE_E_LOST_DATA)
10 | 终止Runnable_Obs1，运行RunnableCtrl。 RunnableCtrl在 VDP_Send 上执行Rte_Send 值为值4。 | NA
11 | RunnableCtrl终止，Runnable_Obs1启动。 | NA
12 | Runnable_Obs1执行 Rte_Receive on VDP_Receive1 。 | 读取的事件为值4. |  | No Run
用例编号 Case No. | SR_RTE_007 | 需求编号 SRS No. | SA_R2_011 | 测试结果 Test Result | No Run
详细配置 DetailConfig | 配置F1 | 测试依赖 Test Decepdence | N/A | 是否自动化测试 Automatic Test | 否
用例描述 Case Description | RTE 应禁用对分区本地通信的超时监视，与是否存在 aliveTimeout 无关。
前提条件说明 Precondition | 建立分区1中ReceiveCpt * 要接收的 RPortPrototype * RunnableEntity_DRE（收到 VariableDataPrototype_TC25 时的 DataReceivedEvent 启动.引用dataReceivePointByArgument） * RunnableEntity_AliveTOut（引用 VariableDataPrototype_TC25 的 DataReceiveErrorEvent 启动，引用dataReceivePointByArgument） 建立分区2中SendCpt * 要发送的 PPortPrototype * RunnablenabSend（发送引用VariableDataPrototype_TC25） VariableDataPrototype_TC25 使用带有 swImplPolicy 'standard' 的原始数据类型键入，NonqueuedReceiverComSpec with aliveTimeout > 0 and handleTimeout = none
用例设计方法和测试方法 TestCase Design&Test Method | SA_R2_199、SA_R2_200(TestMethod:RBT;DesignMethed:RA,EC)
测试步骤ID Test Step ID | 测试步骤 Test Step | 期望结果 Excepted Result | 实际测试结果 Actual Result | 测试结果判断 Pass/Failed | 缺陷ID Bug ID | 备注 Remark
1 | 启动RunnablenabSend周期发送数据。 | RunnableEntity_DRE 被调用 |  | No Run
2 | 在RunnableEntity_DRE中调用 Rte_Read 以读取 dataElement VariableDataPrototype_TC25。 | Rte_Read 返回 RTE_E_OK 并提供定期发送的值。 |  | No Run
3 | 停止RunnablenabSend周期发送数据超过配置的 aliveTimeout。 | RunnableEntity_AliveTOut 不会被调用 |  | No Run
用例编号 Case No. | SR_RTE_008 | 需求编号 SRS No. | SA_R2_012 SA_R2_318 | 测试结果 Test Result | No Run
详细配置 DetailConfig | 配置F1 | 测试依赖 Test Decepdence | N/A | 是否自动化测试 Automatic Test | 否
用例描述 Case Description | 通信基础设施应提供将数据元素设置为无效并向接收软件组件指示无效数据元素的方法。此功能称为 “数据元素失效” ，
前提条件说明 Precondition | SenderCpt,设置初始值及无效值，swImplPolicy 为“标准” 端口SenderCpt.PP_BusSendData和CAN总线RP_BusSendData已连接。
用例设计方法和测试方法 TestCase Design&Test Method | SA_R2_012(TestMethod:RBT;DesignMethed:RA,EC) SA_R2_318(TestMethod:RBT;DesignMethed:RA,EC)
测试步骤ID Test Step ID | 测试步骤 Test Step | 期望结果 Excepted Result | 实际测试结果 Actual Result | 测试结果判断 Pass/Failed | 缺陷ID Bug ID | 备注 Remark
1 | 启动RunnableCtrl; |  | S | No Run
2 | 调用Rte_Invalidate API使端口PP_ReceiveEvent1的值无效。 | 2.返回状态RTE_E_OK. 3.读取总线端口RP_BusSendData上数据为无效值。 |  | No Run
用例编号 Case No. | SR_RTE_009 | 需求编号 SRS No. | SA_R2_013 | 测试结果 Test Result | No Run
详细配置 DetailConfig | 配置F1 | 测试依赖 Test Decepdence | N/A | 是否自动化测试 Automatic Test | 否
用例描述 Case Description | 如果handleOutOfRange 在ReceiverComSpec 中定义并且具有除none 以外的任何值，则RTE 应在特定组件的接收路径中实施范围检查。
前提条件说明 Precondition | 需要 SenderCpt，关联事件1，Receiver1Cpt，数据元素类型定义为：uint16 下限：1上限：100。 显式读取端口 SenderCpt.PP_SendData 和 Receiver1Cpt.RP_ReceiveData1 已连接，两个端口UnqueuedSenderComSpec 定义 HandleOutOfRange = Ignore
用例设计方法和测试方法 TestCase Design&Test Method | SA_R2_013(TestMethod:RBT;DesignMethed:RA,EC)
测试步骤ID Test Step ID | 测试步骤 Test Step | 期望结果 Excepted Result | 实际测试结果 Actual Result | 测试结果判断 Pass/Failed | 缺陷ID Bug ID | 备注 Remark
1 | 启动RunnableCtrl执行 显式写入1. |  |  | No Run
2 | 等待事件1，RunnableCtrl被挂起，Runnable_Obs1启动。
3 | Runnable_Obs1执行显式数据读取。 | 读取数据为1。
4 | 执行事件1，Runnable_Obs1终止，RunnableCtrl恢复。
5 | RunnableCtrl执行显式写入100.
6 | RunnableCtrl终止,Runnable_Obs1启动。
7 | Runnable_Obs1执行显式数据读取。 | 读取数据为100。
8 | 执行事件1，Runnable_Obs1终止，RunnableCtrl恢复。
9 | RunnableCtrl执行显式写入200.
10 | RunnableCtrl终止,Runnable_Obs1启动。
11 | Runnable_Obs1执行显式数据读取。 | 没有收到任何数据。
12 | 终止RunnableCtrl。
用例编号 Case No. | SR_RTE_010 | 需求编号 SRS No. | SA_R2_014 SA_R2_029 | 测试结果 Test Result | No Run
详细配置 DetailConfig | 配置F1 | 测试依赖 Test Decepdence | N/A | 是否自动化测试 Automatic Test | 否
用例描述 Case Description | The RTE shall provide value-based filters on the receiver side of unqueued S/R-Communication as specified in the SW-C template
前提条件说明 Precondition | 一个 Cpt * 一个发送端口，swImplPolicy为 standard。 VariableDataPrototype_TC90（dataReceivePointByArgument，用户定义数据的 dataSendPoint,初始值为0x09） * 一个 RPortPrototype dataFilterType=newIsOutside min=0x10 最大值=0x50 * 一个 RunnableEntity 来执行测试序列
用例设计方法和测试方法 TestCase Design&Test Method | SA_R2_014(TestMethod:CF;DesignMethed:RA,EC) SA_R2_029(TestMethod:CF;DesignMethed:RA,EC)
测试步骤ID Test Step ID | 测试步骤 Test Step | 期望结果 Excepted Result | 实际测试结果 Actual Result | 测试结果判断 Pass/Failed | 缺陷ID Bug ID
1 | 调用 Rte_Write 写入0x07。 |  |  | No Run
2 | 调用 Rte_Read。 | Rte_Read 返回 RTE_E_OK 并提供0x08(初始值) |  | No Run
3 | 调用 Rte_Write 发送0x15。 |  |  | No Run
4 | 调用 Rte_Read。 | .Rte_Read 返回 RTE_E_OK 并提供0x15 |  | NoRunnable
5 | 调用 Rte_Write 发送0x64
6 | 调用 Rte_Read。 | Rte_Read 返回 RTE_E_OK 并提供0x15。
7 | 调用 Rte_Write 发送0x07。
8 | 调用 Rte_Read。 | Rte_Read 返回 RTE_E_OK 并提供0x15
用例编号 Case No. | SR_RTE_011 | 需求编号 SRS No. | SA_R2_015 SA_R2_028 | 测试结果 Test Result | No Run
详细配置 DetailConfig | 配置F1 | 测试依赖 Test Decepdence | N/A | 是否自动化测试 Automatic Test | 否
用例描述 Case Description | 作为一般规则，确认事件 DataWriteCompletedEvent 和 DataSendCompletedEvent 应在向所有接收器执行发送后立即引发，并且在 ECU 间通信的情况下，所有来自 COM 的确认都已收到。 2.隐式 SR ECU 间通信与 DataWriteCompletedEvent&DataReceiveEvent
前提条件说明 Precondition | Receiver1Cpt 显式端口Runnable1.RP_ReceiveData1(关联DataSendCompletedEvent) 和 总线端口PP_BusSendData1 已连接 隐式式端口 Runnable2.RP_ReadData1(关联DataWriteCompletedEvent) 和 总线端口PP_BusSendData2 已连接
用例设计方法和测试方法 TestCase Design&Test Method | SA_R2_015(TestMethod:DF;DesignMethed:RA,EC) SA_R2_028(TestMethod:DF;DesignMethed:RA,EC)
测试步骤ID Test Step ID | 测试步骤 Test Step | 期望结果 Excepted Result | 实际测试结果 Actual Result | 测试结果判断 Pass/Failed | 缺陷ID Bug ID
1 | 用CAN工具向总线端口PP_BusSendData1发送值1 |  |  | No Run
2 | 自启动Runnable1从读取总线端口RP_ReceiveData1的值 | 读取数据为值1
3 | 等待100ms.
4 | 用CAN工具向总线端口PP_BusSendData2发送值2
5 | 自启动Runnable2从总线端口RP_ReceiveData1读取 | 读取数据为值2 |  | No Run
用例编号 Case No. | SR_RTE_012 | 需求编号 SRS No. | SA_R2_016 SA_R2_023 | 测试结果 Test Result | No Run
详细配置 DetailConfig | 配置F1 | 测试依赖 Test Decepdence | N/A |  | No Run
用例描述 Case Description | RTE应支持所有类型的数据元素，包括 SR 通信中的 IN、INOUT 和 OUT。
前提条件说明 Precondition | Receiver1Cpt 显式端口Runnable1.RP_ReceiveData1和 总线端口PP_BusSendData1 已连接 显式端口Runnable1.PR_SendData1和 总线端口PR_BusReceiveData1 已连接
用例设计方法和测试方法 TestCase Design&Test Method | SA_R2_016(TestMethod:IT;DesignMethed:RA,EC) SA_R2_023(TestMethod:IT;DesignMethed:RA,EC)
测试步骤ID Test Step ID | 测试步骤 Test Step | 期望结果 Excepted Result | 实际测试结果 Actual Result | 测试结果判断 Pass/Failed | No Run
1 | 用CAN工具向总线端口PP_BusSendData发送值1. |  |  | No Run | No Run
2 | 等待100ms. |  |  |  | No Run
3 | 启动Receiver1Cpt从总线端口PP_BusSendData接收 | 取数据为值1 |  |  | No Run
4 | 向总线端口RP_ReceiveData1发送数值2 |  |  | No Run | No Run
5 | CAN工具读取总线端口PR_BusSendData的值. | 读取数据为值2 |  |  | No Run
用例编号 Case No. | SR_RTE_013 | 需求编号 SRS No. | SA_R2_017 | 测试结果 Test Result | No Run
详细配置 DetailConfig | 配置F3 | 测试依赖 Test Decepdence | N/A | 是否自动化测试 Automatic Test | No Run
用例描述 Case Description | RTE 应支持 ECU 之间 SR 通信的数据保护。
前提条件说明 Precondition | 一个 SW-C * 一个PPortPrototype。配置隔离区EA1. *RunnableEntity_DRE（VariableDataPrototype_TC15，引用显示写入） 1个Cpt,RunnableCtrl关联事件1,改变全局变量的值为10。 一个通信矩阵 * 信号_TC15（映射到 VariableDataPrototype_TC15）
用例设计方法和测试方法 TestCase Design&Test Method | SA_R2_017(TestMethod:RBT;DesignMethed:RA,EC)
测试步骤ID Test Step ID | 测试步骤 Test Step | 期望结果 Excepted Result | 实际测试结果 Actual Result | 测试结果判断 Pass/Failed | No Run
1 | 设置全局变量XX为0, |  |  | No Run | No Run
2 | 启动RunnableCtrl（改变全局变量XX为10,关联事件1），RunnableEntity_DRE。 |  |  | No Run | No Run
3 | RunnableEntity_DRE执行Rte_Enter进入EA1 |  |  | No Run | No Run
4 | RunnableEntity_DRE中改变全局变量XX为5,设置事件1。 |  |  |  | No Run
5 | RunnableEntity_DRE执行Rte_Write显式写入XX。 | 线上显示的值为5 |  | No Run | No Run
6 | .执行 Rte_Exit 退出 EA1。 |  |  |  | No Run
7 | 获取XX的值。 | XX的值为10. |  |  | No Run
用例编号 Case No. | SR_RTE_014 | 需求编号 SRS No. | SA_R2_018 | 测试结果 Test Result | No Run
详细配置 DetailConfig | 配置F1 | 测试依赖 Test Decepdence | N/A | 是否自动化测试 Automatic Test | No Run
用例描述 Case Description | RTE 应该能够支持 SR 通信的无效值替换
前提条件说明 Precondition | Receiver1Cpt,interface属性“Handleinvalid = Replace ”设置初始值及无效值 端口 Receiver1Cpt.RP_ReceiveData1 和CAN总线PP_BusSendData 已连接。
用例设计方法和测试方法 TestCase Design&Test Method | SA_R2_018(TestMethod:RBT;DesignMethed:RA,EC)
测试步骤ID Test Step ID | 测试步骤 Test Step | 期望结果 Excepted Result | 实际测试结果 Actual Result | 测试结果判断 Pass/Failed | No Run
1 | 启动Runnable_Obs1; |  |  | No Run | No Run
2 | 调用 Rte_Read显式读取端口RP_ReceiveEvent1上的值,并返回状态。 | 返回的状态是 RTE_E_NO_DATA，数值为初始值 |  |  | No Run
3 | 用CAN工具向总线端口PR_BusSendData发送有效值1. |  |  |  | No Run
4 | 等待100ms，启动Runnable_Obs1; |  |  |  | No Run
5 | 调用 Rte_Read显式读取端口RP_ReceiveEvent1上的值,并返回状态。 | 返回状态RTE_E_OK. 数值为值1. |  |  | No Run
6 | 用CAN工具向总线端口PR_BusSendData发送无效值 |  |  |  | No Run
7 | 等待100ms，启动Runnable_Obs1; |  |  |  | No Run
8 | 调用 Rte_Read显式读取端口RP_ReceiveEvent1上的值,并返回状态。 | 返回状态RTE_E_OK. 数值为初始值 |  |  | No Run
|  |  |  | No Run | No Run
用例编号 Case No. | SR_RTE_015 | 需求编号 SRS No. | SA_R2_026 | 测试结果 Test Result | No Run
详细配置 DetailConfig | 配置F1 | 测试依赖 Test Decepdence | N/A | 是否自动化测试 Automatic Test | No Run
用例描述 Case Description | RTE 应该能够支持 SR 通信的无效值替换
前提条件说明 Precondition | 一个 SW-C * 一个接收的 RPortPrototype（ VariableDataPrototype_TC15 的 invalidationPolicy 的 SenderReceiverInterface (handleInvalid = keep)） * RunnableEntity_DRE（由接收到 VariableDataPrototype_TC15 时的 DataReceivedEvent 启动，dataReceivePointByArgument） * RunnableEntity_DRError（由引用 VariableDataPrototype_TC15 的 DataReceiveErrorEvent 启动，dataReceivePointByArgument） 一个通信矩阵 * 信号_TC15（映射到 VariableDataPrototype_TC15）
用例设计方法和测试方法 TestCase Design&Test Method | SA_R2_026(TestMethod:RBT;DesignMethed:RA,EC)
测试步骤ID Test Step ID | 测试步骤 Test Step | 期望结果 Excepted Result | 实际测试结果 Actual Result | 测试结果判断 Pass/Failed | No Run
1 | 使用 Signal_TC15 发送帧。 | RunnableEntity_DRE 被调用 |  |  | No Run
2 | 运行 RunnableEntity_DRE在内部调用 Rte_Read 以读取 dataElement VariableDataPrototype_TC15。 | RunnableEntity_DRE中Rte_Read 返回 RTE_E_OK 并提供 LT 在步骤 1 中发送的值 |  |  | No Run
3 | 在 Signal_TC15 上发送带有无效数据的帧。 | RunnableEntity_DRError 被调用 |  |  | No Run
4 | Runnable RunnableEntity_DRError调用 Rte_Read 以读取dataElement VariableDataPrototype_TC15 | RunnableEntity_DRError中Rte_Read 返回 RTE_E_INVALID 并提供由 LT 发送的值 |  |  | No Run
用例编号 Case No. | SR_RTE_016 | 需求编号 SRS No. | SA_R2_019 | 测试结果 Test Result | No Run
详细配置 DetailConfig | 配置F1 | 测试依赖 Test Decepdence | N/A | 测试结果 Test Result | No Run
用例描述 Case Description | RTE应该能够支持ECU之间产生SR通信超时Callout功能 |  |  |  | No Run
前提条件说明 Precondition | 一个 SW-C * 一个接收的 RPortPrototype（ VariableDataPrototype_TC15 的 invalidationPolicy 的 SenderReceiverInterface (handleInvalid = keep)） * RunnableEntity_DRE（由接收到 VariableDataPrototype_TC15 时的 DataReceivedEvent 启动，dataReceivePointByArgument） * RunnableEntity_DRError（由引用 VariableDataPrototype_TC15 的 DataReceiveErrorEvent 启动，dataReceivePointByArgument） 一个通信矩阵 * 信号_TC15（映射到 VariableDataPrototype_TC15） |  |  |  | No Run
用例设计方法和测试方法 TestCase Design&Test Method | SA_R2_019(TestMethod:RBT;DesignMethed:RA,EC) |  |  |  | No Run
测试步骤ID Test Step ID |  |  |  | 测试结果 Test Result | No Run
1 | 使用 Signal_TC25 定期发送帧。 | RunnableEntity_DRE 被调用 |  | 测试结果 Test Result | No Run
2 | 在RunnableEntity_DRE中调用 Rte_Read 以读取 dataElement VariableDataPrototype_TC25。 | Rte_Read 返回 RTE_E_OK 并提供定期发送的值。 |  | 测试结果 Test Result | No Run
3 | 停止发送包含 Signal_TC25 的帧超过配置的 aliveTimeout。 | RunnableEntity_AliveTOut 被调用 |  | 测试结果 Test Result | No Run
4 | 在RunnableEntity_AliveTOut中调用 Rte_Read 以读取 dataElement VariableDataPrototype_TC25。 | Rte_Read 返回 RTE_E_MAX_AGE_EXCEEDED 和 提供定期发送的最后一个值 |  | 测试结果 Test Result | No Run
用例编号 Case No. | SR_RTE_017 | 需求编号 SRS No. | SA_R2_020 | 测试结果 Test Result | No Run
详细配置 DetailConfig | 配置F1 | 测试依赖 Test Decepdence | N/A | 测试结果 Test Result | No Run
用例描述 Case Description | RTE应该能够支持SR通信的数据一致性保护 |  |  |  | No Run
前提条件说明 Precondition | 需要 SenderCpt中RunnableCtrl关联事件1，优先级为4和RunnableCtrl2，优先级为3。 Receiver1Cpt，优先级为5。 和 Receiver1Cpt，优先级为5，配置隔离区EA1. 显式读取端口 SenderCpt.PP_SendData 和 Receiver1Cpt.RP_ReceiveData2已连接。 |  |  |  | No Run
用例设计方法和测试方法 TestCase Design&Test Method | SA_R2_020(TestMethod:RBT;DesignMethed:RA,EC) |  |  |  | No Run
测试步骤ID Test Step ID |  |  |  | 测试结果 Test Result | No Run
1 | 设置全局变量XX为0, |  |  | 测试结果 Test Result | No Run
2 | 启动RunnableCtrl（改变全局变量XX为10,关联事件1），RunnableCtrl2 |  |  | 测试结果 Test Result | No Run
3 | RunnableCtrl2执行Rte_Enter进入EA1。 |  |  | 测试结果 Test Result | No Run
4 | RunnableCtrl2中改变全局变量XX为5,设置事件1 |  |  | 测试结果 Test Result | No Run
5 | RunnableCtrl2执行Rte_Write显式写入XX。 |  |  | 测试结果 Test Result | No Run
6 | 执行 Rte_Exit 退出 EA1 |  |  | 测试结果 Test Result | No Run
7 | 启动Runnable_Obs1执行Rte_Read 显式数据读取 | 读取的值为5. |  | 测试结果 Test Result | No Run
8 | 获取XX的值。 | XX的值为10. |  | 测试结果 Test Result | No Run
|  |  |  | 测试结果 Test Result | No Run
用例编号 Case No. | SR_RTE_018 | 需求编号 SRS No. | SA_R2_021 | 测试结果 Test Result | No Run
详细配置 DetailConfig | 配置F1 | 测试依赖 Test Decepdence | N/A | 测试结果 Test Result | No Run
用例描述 Case Description | RTE 应该支持 SR 通信的队列长度检测 |  |  |  | No Run
前提条件说明 Precondition |  |  |  |  | No Run
用例设计方法和测试方法 TestCase Design&Test Method | SA_R2_021(TestMethod:RBT;DesignMethed:RA,EC) |  |  |  | No Run
测试步骤ID Test Step ID |  |  |  | 测试结果 Test Result | No Run
|  |  |  | 测试结果 Test Result | No Run
|  |  |  | 测试结果 Test Result | No Run
|  |  |  | 测试结果 Test Result | No Run
|  |  |  | 测试结果 Test Result | No Run
用例编号 Case No. | SR_RTE_019 | 需求编号 SRS No. | SA_R2_350 | 测试结果 Test Result | No Run
详细配置 DetailConfig | 配置F1 | 测试依赖 Test Decepdence | N/A | 测试结果 Test Result | No Run
用例描述 Case Description | RTE 应提供用户手册，用户确保阵列不会超过限制 |  |  |  | No Run
前提条件说明 Precondition |  |  |  |  | No Run
用例设计方法和测试方法 TestCase Design&Test Method | SA_R2_350(TestMethod:RBT;DesignMethed:RA,EC) |  |  |  | No Run
测试步骤ID Test Step ID |  |  |  | 测试结果 Test Result | No Run
|  |  |  | 测试结果 Test Result | No Run
|  |  |  | 测试结果 Test Result | No Run
用例编号 Case No. | SR_RTE_020 | 需求编号 SRS No. | SA_R2_027 | 测试结果 Test Result | No Run
详细配置 DetailConfig | 配置F1 | 测试依赖 Test Decepdence | N/A | 测试结果 Test Result | No Run
用例描述 Case Description | 隐式SR ECU 内通信与DataWriteCompletedEvent &DataReceiveEvent |  |  |  | No Run
前提条件说明 Precondition | 需要 SenderCpt关联事件1，优先级为4和 Receiver1Cpt(关联DataWriteCompletedEvent) ，优先级为5，配置初始值。 隐式读取端口 SenderCpt.PP_SendData和 Receiver1Cpt.RP_ReceiveData1 已连接 |  |  |  | No Run
用例设计方法和测试方法 TestCase Design&Test Method | SA_R2_027(TestMethod:RBT;DesignMethed:RA,EC) |  |  |  | No Run
测试步骤ID Test Step ID |  |  |  | 测试结果 Test Result | No Run
1 | 启动RunnableCtrl执行 隐式写入值1 |  |  | 测试结果 Test Result | No Run
2 | 终止RunnableCtrl后，自启动Runnable_Obs1启动。 |  |  | 测试结果 Test Result | No Run
3 | Runnable_Obs1执行隐式数据读取。 | 读取数据为值1. |  | 测试结果 Test Result | No Run
用例编号 Case No. | SR_RTE_021 | 需求编号 SRS No. | SA_R2_324 SA_R2_325 | 测试结果 Test Result | No Run
详细配置 DetailConfig | 配置F1 | 测试依赖 Test Decepdence | N/A | 测试结果 Test Result | No Run
用例描述 Case Description | Rte_Iinvalidate Rte_Istatus |  |  |  | No Run
前提条件说明 Precondition | 一个 SW-C * 要发送的 PPortPrototype * 一个接收VariableDataPrototype_TC54 的 RPortPrototype与发送PPortPrototype 连接 * RunnableEntity_TC54 执行测试序列 VariableDataPrototype_TC54使用 swImplPolicy 'standard'； 具有 invalidationPolicy 的SenderReceiverInterface 键入（handleInvalid = keep） 带有引用 dataReadAccess 使用引用 dataWriteAccess |  |  |  | No Run
用例设计方法和测试方法 TestCase Design&Test Method | SA_R2_324(TestMethod:IT;DesignMethed:RA,EC) SA_R2_325(TestMethod:IT;DesignMethed:RA,EC) |  |  |  | No Run
测试步骤ID Test Step ID |  |  |  | 测试结果 Test Result | No Run
1 | 启动RunnableEntity_TC54调用 Rte_IWrite 以写入dataElement VariableDataPrototype_TC54 |  |  | 测试结果 Test Result | No Run
2 | 返回退出此RunnableEntity_TC54 执行实例 |  |  | 测试结果 Test Result | No Run
3 | 等待 RunnableEntity_TC54 的下一个执行实例 | RunnableEntity_TC54 被调用 |  | 测试结果 Test Result | No Run
4 | 启动RunnableEntity_TC54为 dataElement VariableDataPrototype_TC54 调用 Rte_IInvalidate |  |  | 测试结果 Test Result | No Run
5 | RunnableEntity_TC54为 dataElement VariableDataPrototype_TC54 调用 Rte_IStatus | Rte_IStatus 返回 RTE_E_OK |  | 测试结果 Test Result | No Run
6 | 返回退出此RunnableEntity_TC54 执行实例 |  |  | 测试结果 Test Result | No Run
7 | 等待 RunnableEntity_TC54 的下一个执行实例 | RunnableEntity_TC54 被调用 |  | 测试结果 Test Result | No Run
8 | 启动RunnableEntity_TC54为 dataElement VariableDataPrototype_TC54 调用 Rte_IRead | Rte_IRead 应该读取配置的无效值 |  | 测试结果 Test Result | No Run
9 | RunnableEntity_TC54为 dataElement VariableDataPrototype_TC54 调用 Rte_IStatus | Rte_IStatus 返回 RTE_E_INVALID |  | 测试结果 Test Result | No Run
用例编号 Case No. | SR_RTE_022 | 需求编号 SRS No. | SA_R2_326 | 测试结果 Test Result | No Run
详细配置 DetailConfig | 配置F1 | 测试依赖 Test Decepdence | N/A | 测试结果 Test Result | No Run
用例描述 Case Description | Rte_Feedback |  |  |  | No Run
前提条件说明 Precondition | 一个 SW-C * 一个 PPortPrototype * 一个 RunnableEntity 来执行测试序列 一个通信矩阵 * 信号_TC20（映射到 VariableDataPrototype_TC20） * 信号IPdu_TC20 发送由具有 swImplPolicy 'standard' 的原始数据类型键入的 VariableDataPrototype_TC20 有一个带有 TransmissionAcknowledgementRequest 的 NonqueuedSenderComSpec 带有引用 DataSendCompletedEvent 的 WaitPoint，该 DataSendCompletedEvent 引用VariableDataPrototype_TC20 的 dataSendPoint； Signal_TC21 映射到 ISignalIPdu_TC21 并触发了 transferProperty 配置了 EventControlledTiming |  |  |  | No Run
用例设计方法和测试方法 TestCase Design&Test Method | SA_R2_326(TestMethod:IT;DesignMethed:RA,EC) |  |  |  | No Run
测试步骤ID Test Step ID |  |  |  | 测试结果 Test Result | No Run
1 | Cpt调用 Rte_Write 以写入 dataElement VariableDataPrototype_TC20。 | Rte_Write 返回 RTE_E_OK。 |  | 测试结果 Test Result | No Run
2 | Cpt为 dataElement VariableDataPrototype_TC20 调用 Rte_Feedback。 | Rte_Feedback 返回 RTE_E_TRANSMIT_ACK。 |  | 测试结果 Test Result | No Run
用例编号 Case No. | SR_RTE_023 | 需求编号 SRS No. | SA_R2_327 | 测试结果 Test Result | No Run
详细配置 DetailConfig | 配置F1 | 测试依赖 Test Decepdence | N/A | 测试结果 Test Result | No Run
用例描述 Case Description | Rte_Ifeedback |  |  |  | No Run
前提条件说明 Precondition | 一个 SW-C * 一个 PPortPrototype * RunnableEntity_TC49 启动测试序列（使用引用 VariableDataPrototype_TC49 的 dataWriteAccess） * RunnableEntity_IFeedBackTC49 （ 由写入VariableDataPrototype_TC49时 DataWriteCompletedEvent启动） 一个通信矩阵 * 信号_TC49（映射到VariableDataPrototype_TC49） * 信号IPdu_TC49 发送由具有 swImplPolicy 'standard' 的原始数据类型键入的 VariableDataPrototype_TC49 有一个带有 TransmissionAcknowledgementRequest 的 QueuedSenderComSpec |  |  |  | No Run
用例设计方法和测试方法 TestCase Design&Test Method | SA_R2_027(TestMethod:RBT;DesignMethed:RA,EC) |  |  |  | No Run
测试步骤ID Test Step ID |  |  |  | 测试结果 Test Result | No Run
1 | Runnable RunnableEntity_TC49调用 Rte_IWrite 以写入dataElement VariableDataPrototype_TC49。 |  |  | 测试结果 Test Result | No Run
2 | Runnable RunnableEntity_TC49 返回退出此RunnableEntity_TC49 执行实例。 | 在总线上观察到带有 Signal_TC49 的帧，其值在步骤 1 中写入 |  | 测试结果 Test Result | No Run
3 | 等待 | Runnable RunnableEntity_IFeedBackTC49 RunnableEntity_IFeedBackTC49 被调用 |  | 测试结果 Test Result | No Run
4 | Runnable RunnableEntity_IFeedBackTC49 为 dataElement VariableDataPrototype_TC49 调用 Rte_IFeedback。 | Runnable RunnableEntity_IFeedBackTC49 Rte_IFeedback 返回 RTE_E_TRANSMIT_ACK。 |  | 测试结果 Test Result | No Run
用例编号 Case No. | SR_RTE_024 | 需求编号 SRS No. | SA_R2_328 | 测试结果 Test Result | No Run
详细配置 DetailConfig | 配置F1 | 测试依赖 Test Decepdence | N/A | 是否自动化测试 Automatic Test
用例描述 Case Description | Rte_IsUpdated
前提条件说明 Precondition | 一个 SW-C * 一个接收的 RPortPrototype * RunnableEntity_TC41 启动测试序列（引用 VariableDataPrototype_TC41 的 dataReceivePointByArgument） * RunnableEntity_DRE（由接收到 VariableDataPrototype_TC41 时的 DataReceivedEvent 启动，配置dataReceivePointByArgument） 一个通信矩阵 * 信号_TC41（映射到 VariableDataPrototype_TC41） VariableDataPrototype_TC41 由具有 swImplPolicy 'standard' 的原始数据类型键入 NonqueuedReceiverComSpec with enableUpdate = TRUE
用例设计方法和测试方法 TestCase Design&Test Method | SA_R2_328(TestMethod:IT;DesignMethed:RA,EC)
测试步骤ID Test Step ID | 测试步骤 Test Step | 期望结果 Excepted Result | 实际测试结 果 Actual Result | 测试结果判断 Pass/Failed | 缺陷ID Bug ID | 备注 Remark
1 | UN RunnableEntity_TC41 为 dataElement VariableDataPrototype_TC41 调用 Rte_IsUpdated。 | UN RunnableEntity_TC41 Rte_IsUpdated 返回 FALSE
2 | 使用 Signal_TC41 发送帧。 | Runnable RunnableEntity_DRE RunnableEntity_DRE 被调用。
3 | 运行RunnableEntity_DRE | Runnable RunnableEntity_DRE Rte_IsUpdated 返回 TRUE。
4 | 运行RunnableEntity_DRE 为dataElement VariableDataPrototype_TC41 调用 Rte_Read。 | Runnable RunnableEntity_DRE Rte_Read 返回 RTE_E_OK 并提供在步骤 2 中发送的 Signal_TC41 值。
5 | 运行RunnableEntity_DRE 为 dataElement VariableDataPrototype_TC41 调用 Rte_IsUpdated。 | Runnable RunnableEntity_DRE Rte_IsUpdated 返回 FALSE。
用例编号 Case No. | SR_RTE_025 | 需求编号 SRS No. | SA_R2_007 SA_R2_030 | 测试结果 Test Result | No Run
详细配置 DetailConfig | 配置F1 | 测试依赖 Test Decepdence | N/A | 是否自动化测试 Automatic Test
用例描述 Case Description | SR support n:1 and 1:m Communication
前提条件说明 Precondition | 1个 Cpt SenderA 1个 Cpt SenderB 1个 Cpt ReceiverA 1个 Cpt ReceiverB SR Communication:Explicit and Implicit Sender connecet to ReceiverA and ReceiverB data = 0x00 data1 = 0x01
用例设计方法和测试方法 TestCase Design&Test Method | SA_R2_030(TestMethod:CF;DesignMethed:RA,EC) SA_R2_007(TestMethod:RBT;DesignMethed:RA,EC)
测试步骤ID Test Step ID | 测试步骤 Test Step | 期望结果 Excepted Result | 实际测试结果 Actual Result | 测试结果判断 Pass/Failed | 缺陷ID Bug ID | 备注 Remark
1 | Start Rte_Start() | NA
2 | Sender Rte_Write data SenderB Rte_Write data1 | return RTE_E_OK
3 | ReceiverA Rte_Read data | data == 0x00
4 | ReceiverA Rte_Read data1 | data == 0x01
5 | ReceiverB Rte_Read data | data == 0x00
5 | Rte_Stop | NA
详细配置 DetailConfig | 配置F1 | 测试依赖 Test Decepdence | N/A | 是否自动化测试 Automatic Test
用例描述 Case Description | SR support n:1 and 1:m Communication
前提条件说明 Precondition | 1个 Cpt SenderA 1个 Cpt SenderB 1个 Cpt ReceiverA 1个 Cpt ReceiverB SR Communication:Explicit and Implicit Sender connecet to ReceiverA and ReceiverB data = 0x00 data1 = 0x01
用例设计方法和测试方法 TestCase Design&Test Method | SA_R2_030(TestMethod:IT;DesignMethed:RA,EC)
测试步骤ID Test Step ID | 测试步骤 Test Step | 期望结果 Excepted Result | 实际测试结果 Actual Result | 测试结果判断 Pass/Failed | 缺陷ID Bug ID | 备注 Remark
1 | Start Rte_Start() | NA
2 | Sender Rte_Write data SenderB Rte_Write data1 | return RTE_E_OK
3 | ReceiverA Rte_Read data | data == 0x00
4 | ReceiverA Rte_Read data1 | data == 0x01
5 | ReceiverB Rte_Read data | data == 0x00
5 | Rte_Stop | NA
Note on E2: 当所有的步骤全部通过时，则用例的结果为PASS。只要有一个步骤的测试结果为Failed，则用例的结果为Failed。
Note on A3: 说明用例正确执行的条件，例如：初始化要求、状态设置及需要修改的配置项等。
Note on C3: 说明该用例与其他用例的依赖关系
Note on D7: 手动测试请添加截图，链接定位到单元格；自动化测试请添加自动化测试报告
Note on E15: 当所有的步骤全部通过时，则用例的结果为PASS。只要有一个步骤的测试结果为Failed，则用例的结果为Failed。
Note on A16: 说明用例正确执行的条件，例如：初始化要求、状态设置及需要修改的配置项等。
Note on C16: 说明该用例与其他用例的依赖关系
Note on D20: 手动测试请添加截图，链接定位到单元格；自动化测试请添加自动化测试报告
Note on E30: 当所有的步骤全部通过时，则用例的结果为PASS。只要有一个步骤的测试结果为Failed，则用例的结果为Failed。
Note on A31: 说明用例正确执行的条件，例如：初始化要求、状态设置及需要修改的配置项等。
Note on C31: 说明该用例与其他用例的依赖关系
Note on D35: 手动测试请添加截图，链接定位到单元格；自动化测试请添加自动化测试报告
Note on E44: 当所有的步骤全部通过时，则用例的结果为PASS。只要有一个步骤的测试结果为Failed，则用例的结果为Failed。
Note on A45: 说明用例正确执行的条件，例如：初始化要求、状态设置及需要修改的配置项等。
Note on C45: 说明该用例与其他用例的依赖关系
Note on D49: 手动测试请添加截图，链接定位到单元格；自动化测试请添加自动化测试报告
Note on E61: 当所有的步骤全部通过时，则用例的结果为PASS。只要有一个步骤的测试结果为Failed，则用例的结果为Failed。
Note on A62: 说明用例正确执行的条件，例如：初始化要求、状态设置及需要修改的配置项等。
Note on C62: 说明该用例与其他用例的依赖关系
Note on D66: 手动测试请添加截图，链接定位到单元格；自动化测试请添加自动化测试报告
Note on E71: 当所有的步骤全部通过时，则用例的结果为PASS。只要有一个步骤的测试结果为Failed，则用例的结果为Failed。
Note on A72: 说明用例正确执行的条件，例如：初始化要求、状态设置及需要修改的配置项等。
Note on C72: 说明该用例与其他用例的依赖关系
Note on D76: 手动测试请添加截图，链接定位到单元格；自动化测试请添加自动化测试报告
Note on E89: 当所有的步骤全部通过时，则用例的结果为PASS。只要有一个步骤的测试结果为Failed，则用例的结果为Failed。
Note on A90: 说明用例正确执行的条件，例如：初始化要求、状态设置及需要修改的配置项等。
Note on C90: 说明该用例与其他用例的依赖关系
Note on D94: 手动测试请添加截图，链接定位到单元格；自动化测试请添加自动化测试报告
Note on E98: 当所有的步骤全部通过时，则用例的结果为PASS。只要有一个步骤的测试结果为Failed，则用例的结果为Failed。
Note on A99: 说明用例正确执行的条件，例如：初始化要求、状态设置及需要修改的配置项等。
Note on C99: 说明该用例与其他用例的依赖关系
Note on D103: 手动测试请添加截图，链接定位到单元格；自动化测试请添加自动化测试报告
Note on E106: 当所有的步骤全部通过时，则用例的结果为PASS。只要有一个步骤的测试结果为Failed，则用例的结果为Failed。
Note on A107: 说明用例正确执行的条件，例如：初始化要求、状态设置及需要修改的配置项等。
Note on C107: 说明该用例与其他用例的依赖关系
Note on D111: 手动测试请添加截图，链接定位到单元格；自动化测试请添加自动化测试报告
Note on E124: 当所有的步骤全部通过时，则用例的结果为PASS。只要有一个步骤的测试结果为Failed，则用例的结果为Failed。
Note on A125: 说明用例正确执行的条件，例如：初始化要求、状态设置及需要修改的配置项等。
Note on C125: 说明该用例与其他用例的依赖关系
Note on D129: 手动测试请添加截图，链接定位到单元格；自动化测试请添加自动化测试报告
Note on E138: 当所有的步骤全部通过时，则用例的结果为PASS。只要有一个步骤的测试结果为Failed，则用例的结果为Failed。
Note on A139: 说明用例正确执行的条件，例如：初始化要求、状态设置及需要修改的配置项等。
Note on C139: 说明该用例与其他用例的依赖关系
Note on D143: 手动测试请添加截图，链接定位到单元格；自动化测试请添加自动化测试报告
Note on E149: 当所有的步骤全部通过时，则用例的结果为PASS。只要有一个步骤的测试结果为Failed，则用例的结果为Failed。
Note on A150: 说明用例正确执行的条件，例如：初始化要求、状态设置及需要修改的配置项等。
Note on C150: 说明该用例与其他用例的依赖关系
Note on E150: 当所有的步骤全部通过时，则用例的结果为PASS。只要有一个步骤的测试结果为Failed，则用例的结果为Failed。
Note on D154: 手动测试请添加截图，链接定位到单元格；自动化测试请添加自动化测试报告
Note on E160: 当所有的步骤全部通过时，则用例的结果为PASS。只要有一个步骤的测试结果为Failed，则用例的结果为Failed。
Note on A161: 说明用例正确执行的条件，例如：初始化要求、状态设置及需要修改的配置项等。
Note on C161: 说明该用例与其他用例的依赖关系
Note on D165: 手动测试请添加截图，链接定位到单元格；自动化测试请添加自动化测试报告
Note on E173: 当所有的步骤全部通过时，则用例的结果为PASS。只要有一个步骤的测试结果为Failed，则用例的结果为Failed。
Note on A174: 说明用例正确执行的条件，例如：初始化要求、状态设置及需要修改的配置项等。
Note on C174: 说明该用例与其他用例的依赖关系
Note on D178: 手动测试请添加截图，链接定位到单元格；自动化测试请添加自动化测试报告
Note on E188: 当所有的步骤全部通过时，则用例的结果为PASS。只要有一个步骤的测试结果为Failed，则用例的结果为Failed。
Note on A189: 说明用例正确执行的条件，例如：初始化要求、状态设置及需要修改的配置项等。
Note on C189: 说明该用例与其他用例的依赖关系
Note on D193: 手动测试请添加截图，链接定位到单元格；自动化测试请添加自动化测试报告
Note on E198: 当所有的步骤全部通过时，则用例的结果为PASS。只要有一个步骤的测试结果为Failed，则用例的结果为Failed。
Note on A199: 说明用例正确执行的条件，例如：初始化要求、状态设置及需要修改的配置项等。
Note on C199: 说明该用例与其他用例的依赖关系
Note on D203: 手动测试请添加截图，链接定位到单元格；自动化测试请添加自动化测试报告
Note on E208: 当所有的步骤全部通过时，则用例的结果为PASS。只要有一个步骤的测试结果为Failed，则用例的结果为Failed。
Note on A209: 说明用例正确执行的条件，例如：初始化要求、状态设置及需要修改的配置项等。
Note on C209: 说明该用例与其他用例的依赖关系
Note on D213: 手动测试请添加截图，链接定位到单元格；自动化测试请添加自动化测试报告
Note on E223: 当所有的步骤全部通过时，则用例的结果为PASS。只要有一个步骤的测试结果为Failed，则用例的结果为Failed。
Note on A224: 说明用例正确执行的条件，例如：初始化要求、状态设置及需要修改的配置项等。
Note on C224: 说明该用例与其他用例的依赖关系
Note on D228: 手动测试请添加截图，链接定位到单元格；自动化测试请添加自动化测试报告
Note on E233: 当所有的步骤全部通过时，则用例的结果为PASS。只要有一个步骤的测试结果为Failed，则用例的结果为Failed。
Note on A234: 说明用例正确执行的条件，例如：初始化要求、状态设置及需要修改的配置项等。
Note on C234: 说明该用例与其他用例的依赖关系
Note on D238: 手动测试请添加截图，链接定位到单元格；自动化测试请添加自动化测试报告
Note on E241: 当所有的步骤全部通过时，则用例的结果为PASS。只要有一个步骤的测试结果为Failed，则用例的结果为Failed。
Note on A242: 说明用例正确执行的条件，例如：初始化要求、状态设置及需要修改的配置项等。
Note on C242: 说明该用例与其他用例的依赖关系
Note on D246: 手动测试请添加截图，链接定位到单元格；自动化测试请添加自动化测试报告
Note on E250: 当所有的步骤全部通过时，则用例的结果为PASS。只要有一个步骤的测试结果为Failed，则用例的结果为Failed。
Note on A251: 说明用例正确执行的条件，例如：初始化要求、状态设置及需要修改的配置项等。
Note on C251: 说明该用例与其他用例的依赖关系
Note on D255: 手动测试请添加截图，链接定位到单元格；自动化测试请添加自动化测试报告
Note on E265: 当所有的步骤全部通过时，则用例的结果为PASS。只要有一个步骤的测试结果为Failed，则用例的结果为Failed。
Note on A266: 说明用例正确执行的条件，例如：初始化要求、状态设置及需要修改的配置项等。
Note on C266: 说明该用例与其他用例的依赖关系
Note on D270: 手动测试请添加截图，链接定位到单元格；自动化测试请添加自动化测试报告
Note on E273: 当所有的步骤全部通过时，则用例的结果为PASS。只要有一个步骤的测试结果为Failed，则用例的结果为Failed。
Note on A274: 说明用例正确执行的条件，例如：初始化要求、状态设置及需要修改的配置项等。
Note on C274: 说明该用例与其他用例的依赖关系
Note on D278: 手动测试请添加截图，链接定位到单元格；自动化测试请添加自动化测试报告
Note on E283: 当所有的步骤全部通过时，则用例的结果为PASS。只要有一个步骤的测试结果为Failed，则用例的结果为Failed。
Note on A284: 说明用例正确执行的条件，例如：初始化要求、状态设置及需要修改的配置项等。
Note on C284: 说明该用例与其他用例的依赖关系
Note on D288: 手动测试请添加截图，链接定位到单元格；自动化测试请添加自动化测试报告
Note on E297: 当所有的步骤全部通过时，则用例的结果为PASS。只要有一个步骤的测试结果为Failed，则用例的结果为Failed。
Note on A298: 说明用例正确执行的条件，例如：初始化要求、状态设置及需要修改的配置项等。
Note on C298: 说明该用例与其他用例的依赖关系
Note on D302: 手动测试请添加截图，链接定位到单元格；自动化测试请添加自动化测试报告
Note on A309: 说明用例正确执行的条件，例如：初始化要求、状态设置及需要修改的配置项等。
Note on C309: 说明该用例与其他用例的依赖关系
Note on D313: 手动测试请添加截图，链接定位到单元格；自动化测试请添加自动化测试报告

## Configuration Item
配置F1
配置F2
配置F3